## CHIP
CHIP —— 板级芯片清单(2026-10-12 按固件实现修正备注/厂家)
修正:U10/U8 功能备注对调(GN1816=TIA、GN1848=DRV,据 driver/tia/tia.h + driver/drv/drv.h);补齐厂家列;U8/U15/U17 注明"MCU 固件未驱动"
序号 | 芯片型号 | 位号 | 厂家 | 功能备注
1 | MP5087 | U3/U4 | MPS | 3.3V_MCU/3.3V_M(U3,常供)与 3.3V_PHY(U4,EN=GPIO_ID_V3P3_PHY_EN/PA10,2026-10-12 二次定版):U3 输出 3.3V_M 喂 U2 Boost/U5/U6 及 U15/16/18/19;U4 输出 3.3V_PHY 喂 U21 PMIC 输入
2 | MPM3810 | U6 | MPS | Buck 1.8V(DSP 1.8V 域;EN=GPIO_ID_V1P8_EN/PA11,PG=GPIO_ID_V1P8_PG/PA12,2026-10-12 用户定案)
3 | SGM62099/TPS61099YFFR | U2 | SGMicro / TI(备选) | Boost 5V(5V 源:TIA VPD 域+DRV VCC5 域,经 GPIO_ID_5V_EN/PA8 开关——2026-10-12 用户确认)
4 | TPS22964CYZPR | U5 | TI | 3.3V_Rail 负载开关
5 | GN1816 | U10 | Semtech | TIA 跨阻放大(RSSI0-3 输出;SW_I2C@0x5B,见 BUS 表)——原备注"Drv"系笔误,已纠正
6 | SY70300B | U21 | Silergy | DSP Power:0.9V/0.75V/DVDD_AVS(=0.58V,2026-10-12 用户确认)三路,经 GPIO_ID_V3P3_PHY_EN(PA10)门控;quad buck 4×5A,VOUT 0.45-2.0V I2C 可调;SW_I2C@0x1E(PG14/PG13,见 BUS 表),driver/pmic 单寄存器读写(InitPmic 活体=IO_CHIPNAME 0x01 可读);位号 U21 经用户确认——原记 ISL91211B/Renesas 系误鉴,2026-10-12 用户定正为 SY70300B/Silergy
7 | BCM87420 | U11 | Broadcom | DSP(retimer);I2C0@0x50 管理通道见 BUS 表;外挂固件存储 U15
8 | SST25PF040C | U15 | Microchip | 外挂 SPI NOR 4Mbit,挂 BCM87420 侧(MCU 固件未驱动)
9 | GD32E512ME | U16 | GigaDevice | 本机 MCU;固件按 GD32E511 家族外设库(gd32e511_512)开发
10 | TLV4021R1 | U18/U19 | TI | MSA 引脚电平监视:INT/RSTn、LPWn/PRSn(对应 MSL 层)
11 | DG2735A | U17 | Vishay Siliconix | IIC 模拟选择开关(板级,固件未驱动)
12 | GN1848 | U8 | Semtech | 激光驱动 DRV(IBIAS/PWR_TX/温度监视;SW_I2C@0x53,见 BUS 表)——原备注"TIA"系笔误,已纠正

## BUS
BUS —— 板级总线分配(按本项目固件实现 2026-10-12)
来源:resource_impl/busresource_impl.c + driver/projectfiles/src/bcm_gd32_i2c.c + protocol/mci/src/i2c_slave.c + driver/tia + driver/drv + driver/pmic;地址统一给 7-bit(括号外)/8-bit 写形式;硬件 I2C 时钟源均为 IRC8M 8MHz;软件 I2C 速率由 I2cForm_t.half_us 参数化(5≈100 kHz/1≈Fast-mode,2026-10-12 起 PMIC 占用独立 PG14/PG13 总线)
序号 | 总线 | 对端芯片(位号) | MCU 管脚 | 地址(7bit/8bit) | 速率 | MCU 角色 | 实现与备注
1 | I2C0(SCL/SDA) | BCM87420 DSP(U11) | PB6/PB7 | 0x50 / 0xA0 | 100 kHz | 硬件主机 | bcm_gd32_i2c.c 轮询主机;I2cBusInit:IRC8M + i2c_timing_config(0,9,2) + SCLH=SCLL=39 → SCL 周期 10µs;BUS_ID_DSP;MCU 经此总线管理 BCM 芯片(通道/电源/诊断)
2 | SW_I2C(SCL/SDA) | GN1816 TIA(U10) + GN1848 DRV(U8) | PB8/PB9 | TIA 0x5B / 0xB6;DRV 0x53 / 0xA6 | Fast-mode 400 kHz 目标(I2C_SW_SPEED_FAST=1,实 ~300 kHz) | GPIO 软件主机 | busresource_impl BUS_ID_TIA/BUS_ID_DRV 共挂一条软件 I2C;I2cForm_t.half_us=I2C_SW_SPEED_FAST(1) 与 PMIC 同档(取值枚举化:FAST=1/STD=5,STD 为 NACK 回退档);driver/tia(GN1816 RSSI 通道) + driver/drv(GN1848 激光驱动/监视,1s 任务采集 IBIAS/温度);调用方须自行串行化总线访问
3 | I2C1(SCL/SDA) | 上位机 host(金手指) | PB13/PB14(AF4 OD) | 0x50 / 0xA0 | ≤400 kHz(CMIS 宣告值) | 硬件从机 | CMIS MCI 入口;protocol/mci i2c_slave.c I2cSlaveInit(addr7=0x50):IRC8M + timing(0,9,2) + SCL 拉伸背压;400kHz 宣告依据见 PAGELOW 0x02 注;EV/ER 中断 prio 2/3;协议层已就绪,应用尚未调用 I2cSlaveInit 接线
4 | SW_I2C(SCL/SDA) | SY70300B PMIC(Silergy) | PG14/PG13 | 0x1E / 0x3C | Fast-mode 400 kHz 目标(half_us=1,实 ~300 kHz) | GPIO 软件主机 | BUS_ID_PMIC=SY70300B(Silergy,quad buck 4×5A,VOUT 0.45-2.0V);独立软件 I2C,不与 TIA/DRV 的 PB8/PB9 共享;7-bit 0x1E=内部 MTP 默认值(DS Rev1.0 §I2C);Fast-mode 0-400kHz(器件支持至 3.4Mbps);I2C_SW_SPEED_FAST=1 实 ~300 kHz(SysTick 粒度限制);8bit 寄存器地址/8bit 数据,随机读 DS 图为 repeated-start,现按哑写+直读(tia 式)实现★实机验证;driver/pmic:InitPmic 活体=IO_CHIPNAME(0x01) 可读即过(值 OTP 化不判固定值);EN=GPIO_ID_CDR_LD_EN(PB11,拉高 OTP 1.4ms 载入)、WDG_RST=GPIO_ID_WDOG_RST(PB12,低有效喂狗)、INT 悬空未接(2026-10-12 用户定案);InitChip 遍历含 PMIC,未上电/未贴装则 ERR 仅标记不挂起;I2cSoftwareRcuPort 已扩 GPIOG(RCU_AHBEN bit23)
5 | —(原 SPI 行已删) | SST25PF040C FLASH(U15) | — | — | — | 固件未驱动 | 板上 U15 挂 BCM87420 侧(疑 DSP 固件存储),非 MCU 总线,原 BUS 表"FLASH CONNECT DSP"行移除;GD32 全部 Flash 分区(FLASH_ID_*)均为内部 0x080xxxxx,见 flashresource_impl.c + memory_map;DG2735A(U17) IIC SELECTOR 同为板级器件,固件未驱动

## GPIO
GPIO —— MCU 管脚分配(GD32E512ME U16,按 gpioresource_impl.c g_GpioInfoImpl[18] 重编 2026-10-12)
来源:resource_impl/gpioresource_impl.c g_GpioInfoImpl[18](GpioForm_t + ops 三元组) + protocol/msl/msl.c(EXTI/NVIC);消费者列为全仓 grep 实据
序号 | GPIO_ID(宏名) | 管脚 | 方向 | 输出类型 | 上下拉 | 默认电平 | 有效电平 | 功能 | 项目设定值 | 消费者/备注
1 | GPIO_ID_M_INT | PB3 | 输出 | OD | NONE | LOW | 高 | MSA INT/RSTn 功能选择线(MSL) | LOW(0)=复位直连模式(MslInit 落定) | msl.c:MslInit 落定 RESET 模式(LOW);MslIntRstnModeSet 切换——LOW=管脚直连 MCU NRST 由 host 控复位/HIGH=模块 INT 输出,电平由 monitor.c MonIntModeUpdate 按 g_MslIntPending 驱动
2 | GPIO_ID_LPMODE | PC6 | 输入 | — | NONE | HIGH | 低 | MSA LPWn/PRSn 低功耗请求 | 输入,外部上拉,空闲 HIGH | msl.c:EXTI line6 下降沿(syscfg EXTI_SOURCE_GPIOC/PIN6)→EXTI4_15 共享 IRQ(prio 3)→ISR 仅置 g_MslLpReqHw 标志,主循环 MslLpReqHwConsume 消费→msm LowPwrS 求值
3 | GPIO_ID_RSSI_SEL_HIGH | PA5 | 输出 | PP | NONE | HIGH | 高 | TIA RSSI 通道选择(模拟开关) | HIGH(1)=首采 RSSI0/RSSI3 相(翻转调度前) | adcresource_impl.c TaskRssiAdSamples:相位翻转调度复用 4 路 TIA RSSI0-3(见 ADC sheet);monitor_impl.c 注释引用
4 | GPIO_ID_V3P3_RAIL_EN | PA9 | 输出 | PP | NONE | LOW | 高 | TIA VCC 域 + DRV VCC+VCCIO 域电源开关 | LOW(0)=关断,上电时序接管 | （无固件消费者）★ 2026-10-12 用户三定:TIA(GN1816)侧仅 VCC 域(VPD 域不在此开关,归 GPIO_ID_5V_EN);DRV(GN1848)侧 VCC+VCCIO 域(VCC5 不在此开关,归 GPIO_ID_5V_EN);对应 CHIP 表行 4 负载开关 TPS22964/U5 使能★;InitTia/InitDrv 的 I2C 活体检查均依赖各自轨已上电——上电时序先拉 V3P3_RAIL_EN 与 5V_EN 再跑 tia/drv 初始化;轨电压经 ADC_MSA_ID_V3P3_RAIL_MON(PC3) 可观测;链路 3:U5 输入=3.3V_M(2026-10-12 用户五链路定版)
5 | GPIO_ID_V3P3_PHY_EN | PA10 | 输出 | PP | NONE | LOW | 高 | U4 MP5087 使能(3.3V_PHY→U21→DSP 核心轨总开关) | LOW(0)=关断,上电时序接管 | （无固件消费者）★ 2026-10-12 用户二定:实际切 U4 MP5087 EN(3.3V_PHY→U21 PVIN→DSP 0.9V/0.75V/DVDD_AVS 核心/AVS 轨总开关);电源来源=SY70300B U21 三路 buck 输出(CHIP 表行 10,DVDD_AVS=0.58V 用户确认);Buck2 未使用(悬空);U11 DSP 无 3.3V 供电(用户确认);MSM 电源钩子(PwrUp/PwrDn)候选动作;链路 5(PA10=U4 EN,二次定版;此前误记「U21 输出门控」已纠正)
6 | GPIO_ID_V1P8_EN | PA11 | 输出 | PP | NONE | LOW | 高 | DSP 1.8V 域电源开关 | LOW(0)=关断,上电时序接管 | （无固件消费者）★ 2026-10-12 用户二定:DSP 1.8V 域开关;电源来源=MPM3810 U6 Buck 1.8V(CHIP 表行 2,2026-10-12 用户确认);电源好由 GPIO_ID_V1P8_PG(PA12)回读;MSM 电源钩子候选动作(mal-msm-dpsm 当前钩子 NULL=立即 OK);链路 2:U6 输入=3.3V_M;★2026-10-12 用户注:1.8V 暂时另有他用
7 | GPIO_ID_V1P8_PG | PA12 | 输入 | — | NONE | LOW | 高 | 1.8V 电源好检测 | 输入,电源就绪后读 HIGH | （无消费者）★ MSM 上电序列确认点(钩子接线后启用)
8 | GPIO_ID_I2C_SEL_PHY | PA15 | 输出 | PP | NONE | LOW | 高 | IIC 选择开关控制(U17 DG2735A) | LOW(0)=IIC 归 BCM 侧(上电默认) | （无消费者）★ 0=IIC_BCM(DSP)接 IIC_PHY(当前未用)/1=接 IIC_HOST;上电默认 0→IIC 总线归属 BCM 侧,主控切换前 host 不可达
9 | GPIO_ID_CDR_LD_EN | PB11 | 输出 | PP | NONE | LOW | 高 | CDR/LD 供电使能 | LOW(0)=关断,上电时序接管 | （无消费者）★ CDR 与激光驱动供电轨使能;板上电时序候选
10 | GPIO_ID_WDOG_RST | PB12 | 输出 | PP | NONE | HIGH | 低 | 喂狗输出 | HIGH(1)=空闲(低有效喂狗) | （无消费者）★ 外部看门狗喂狗(低有效);喂狗任务待建★
11 | GPIO_ID_RX_RST_HIGH | PC9 | 输出 | PP | NONE | HIGH | 低 | 复位 TIA(U10 GN1816) | HIGH(1)=不复位 | （无消费者）★ 低有效;TIA 初始化/复位时序待接(dsp/chal 初始化链)
12 | GPIO_ID_RESETL | PC10 | 输入 | — | NONE | HIGH | 低 | 模块复位信号检测输入(来自 MSA INT/RSTn 管脚) | 输入,外部上拉,空闲 HIGH | （无消费者）★ 检测 host 经 INT/RSTn 管脚发起的模块复位;M_INT=LOW 时 INT/RSTn 直连 MCU NRST(硬件复位路径),PC10 同步可见低电平;PC10 检测可作为 msm.c ResetS 信号源候选(当前 ResetS 仅由 MCU 重启承载,msm 未消费);host 软复位替代通道=00h:0x1A.3 SoftwareReset→NVIC_SystemReset
13 | GPIO_ID_RX_TIA_LOS_HIGH | PC12 | 输入 | — | NONE | LOW | 高 | TIA LOS 状态检测 | 输入,空闲 LOW(无 LOS) | （无消费者）★ GN1816 LOS 输出;01h:158.1 LOSFlagRx 数据源候选(当前 Rx LOS Flag 未挂实源)
14 | GPIO_ID_RESET_PHY | PD4 | 输出 | PP | NONE | HIGH | 低 | 复位 DSP(U11 BCM87420) | HIGH(1)=不复位 | （无消费者）★ 低有效;DSP 复位时序待接
15 | GPIO_ID_LPMODE_PHY | PD6 | 输出 | PP | NONE | HIGH | 低 | DSP 低功耗控制 | HIGH(1)=正常模式 | （无消费者）★ 低有效;DSP 低功耗握手待接
16 | GPIO_ID_OPRXLOS_PHY_HIGH | PD8 | 输出 | PP | NONE | HIGH | 低 | DSP RX LOS 控制/指示 | HIGH(1)=无效/未用 | （无消费者）★ 低有效;语义(控制 or 指示)按 BCM 应用定★
17 | GPIO_ID_LASI_PHY | PE7 | 输入 | — | NONE | LOW | 低 | DSP 中断输入(LASI) | 输入,空闲 LOW(无告警) | （无消费者）★ 低有效;BCM 激光安全/告警中断;EXTI 接线待接★
18 | GPIO_ID_5V_EN | PA8 | 输出 | PP | NONE | LOW | 高 | Boost U2 使能(5V 输出→TIA VPD 域+DRV VCC5 域) | LOW(0)=关断,上电时序接管 | （无固件消费者）★ 2026-10-12 用户新增:本脚=Boost U2 使能源(2026-10-12 用户确认),U2 升压输出 5V 直供 TIA VPD 域+DRV VCC5 域,与 GPIO_ID_V3P3_RAIL_EN 互补覆盖两芯片全部电源域(后者=TIA VCC 域+DRV VCC+VCCIO 域);5V 源=Boost U2(SGM62099/TPS61099,CHIP 表行 3,2026-10-12 用户确认);已补登 gpioresource_impl.{h,c}(枚举+配置表:PA8,高有效,默认 LOW);链路 1(二次定版):U2 输入=3.3V_M,单级使能,VCC_5V 直供 TIA VPD+DRV VCC5
所用 GPIO 子表(有消费者/功能路径的 10 项,全仓 grep 实据;对应主表序号 1/2/3/12/9/10/4/18/5/6);链路/输入详情见 POWERTREE sheet
序号 | GPIO_ID | 管脚 / 配置 |  |  | 项目设定值 |  | 消费者(文件:函数) |  | 用途链路 | 动态行为
1 | GPIO_ID_M_INT | PB3 / 输出·OD·无上下拉 |  |  | LOW(0)=复位直连模式 |  | msl.c: MslInit 落定 / MslIntRstnModeSet 切换 |  | MSA INT/RSTn 功能选择线:LOW=管脚直连 MCU NRST 由 host 控复位 / HIGH=模块 INT 输出 | monitor.c MonIntModeUpdate 按 g_MonIntPending 驱动切换(pending→INT 模式,撤销→RESET 模式)
2 | GPIO_ID_LPMODE | PC6 / 输入·无上下拉 |  |  | 输入,外部上拉空闲 HIGH |  | msl.c: EXTI6 下降沿 ISR 置 g_MslLpReqHw → MslLpReqHwConsume |  | MSA LPWn/PRSn:LowPwrRequestHW 低有效请求 → msm LowPwrS → DPSM LowPwrExS 求值 | 仅下降沿触发(EXTI4_15 共享 IRQ,prio 3);释放不触发,电平由 msm 任务轮询
3 | GPIO_ID_RSSI_SEL_HIGH | PA5 / 输出·PP·无上下拉 |  |  | HIGH(1)=首采 RSSI0/RSSI3 相 |  | adcresource_impl.c: TaskRssiAdSamples(100ms) |  | 模拟开关复用:TIA RSSI0-3 四路 → MCU 两路 ADC(PA2/PA3),相位落槽 RSSI0-3 槽 | 每次采样后翻转开关采另一相,单槽 200ms 刷新;翻转写失败=相位停转(降级可观察)
12 | GPIO_ID_RESETL | PC10 / 输入·无上下拉 |  |  | 输入,外部上拉空闲 HIGH |  | (无固件消费者)硬件路径 |  | 模块复位信号检测:host 经 INT/RSTn 管脚发起的复位 → PC10 电平检测;M_INT=LOW 时 INT/RSTn 直连 MCU NRST(硬件复位路径) | 当前 msm.c 未消费(ResetS 仅 MCU 重启承载),PC10 检测为 ResetS 信号源候选★;软复位替代=00h:0x1A.3→NVIC_SystemReset(ral OPF_IMMEDIATE)
5 | GPIO_ID_CDR_LD_EN | PB11 / 输出·PP·无上下拉 |  |  | LOW(0)=PMIC 关断,上电时序接管 |  | （无固件消费者）硬件连接=SY70300B EN |  | PMIC 全局使能:拉高 → OTP 配置 1.4ms 载入 → 4 路 buck 按 OTP 上电序列起动;拉低 → 整机 PMIC 关断 | MSM 电源钩子候选动作(mal-msm-dpsm 当前钩子 NULL=立即 OK);固件尚无写者★
6 | GPIO_ID_WDOG_RST | PB12 / 输出·PP·无上下拉 |  |  | HIGH(1)=空闲(低有效复位) |  | （无固件消费者）硬件连接=SY70300B WDG_RST |  | PMIC 看门狗复位:下降沿+低电平超过去抖 → BUCKx_DVS0CFG1 电压码与 EN_DVS0 回 OTP 默认;去抖/禁用可经 IO_RSTDVS(0x25) 编程 | 喂狗任务待建★(低有效脉冲);与板级上电/复位策略绑定后启用
7 | GPIO_ID_V3P3_RAIL_EN | PA9 / 输出·PP·无上下拉 |  |  | LOW(0)=关断,上电时序接管 |  | （无固件消费者）硬件路径=TIA+DRV 电源开关 |  | TIA VCC 域+DRV VCC+VCCIO 域开关:拉高 → GN1816 VCC、GN1848 VCC+VCCIO 上电(TIA VPD/DRV VCC5 归 GPIO_ID_5V_EN) | MSM 电源钩子候选动作;轨电压经 V3P3_RAIL_MON(PC3)ADC 可观测;固件尚无写者★
8 | GPIO_ID_5V_EN | PA8 / 输出·PP·无上下拉 |  |  | LOW(0)=关断 |  | （无固件消费者）硬件路径=TIA VPD + DRV VCC5 开关 |  | Boost U2 使能:拉高 → U2 升压输出 5V → TIA(GN1816)VPD 域 + GN1848 VCC5 域,与 V3P3_RAIL_EN 互补 | 已补登 gpioresource_impl 枚举+配置表(PA8,高有效);本脚=U2 EN(SGM62099/TPS61099,CHIP 行 3,已确认);单级使能;Boost 软启动时间★待查 DS;固件尚无写者★
9 | GPIO_ID_V3P3_PHY_EN | PA10 / 输出·PP·无上下拉 |  |  | LOW(0)=关断,上电时序接管 |  | （无固件消费者）硬件路径=U4(3.3V_PHY)使能 |  | U4 MP5087 EN:拉高 → 3.3V_PHY → U21 PVIN →(PB11 全局 EN+1.4ms OTP)→ DSP 0.9V(Buck1)/0.75V(Buck4)/DVDD_AVS(Buck3,0.58V) | 整条 DSP 核心电源链总开关;MSM 电源钩子候选;固件尚无写者★
10 | GPIO_ID_V1P8_EN | PA11 / 输出·PP·无上下拉 |  |  | LOW(0)=关断,上电时序接管 |  | （无固件消费者）硬件路径=DSP 1.8V 开关 |  | DSP 1.8V 域开关:拉高 → 1.8V 上电;电源好经 GPIO_ID_V1P8_PG(PA12)回读 | MSM 电源钩子候选;电源来源=MPM3810 U6(CHIP 行 2,已确认);固件尚无写者★
注1 表字段序:GpioForm_t={chipid, id, port, pin, output, open_drain, default_level, active_high};ops={write, read, init}——输入项 write 挂 NULL(BoardGpioWrite 拒写);init 先 gpio_bit_write 预载输出 latch 再使能(防毛刺,:96-99),输出速率 2MHz。
注2 上下拉:全表统一 GPIO_PUPD_NONE(:102)——"默认电平"列描述外部电路默认状态而非 MCU 内部上下拉,外部电阻由原理图决定(源文件注释原话)。
注3 消费状态:仅 M_INT/LPMODE(msl.c)、RSSI_SEL_HIGH(adcresource_impl.c)有固件消费者;其余 15 项资源表已定义、InitBoardResources 已初始化、应用层未接线——MSM 电源钩子(V1P8_EN/V1P8_PG/V3P3_*_EN/5V_EN/CDR_LD_EN=PMIC EN)、PHY 复位/低功耗时序(RESET_PHY/RX_RST_HIGH/LPMODE_PHY)、喂狗(WDOG_RST=PMIC WDG_RST)、LOS/LASI 监测(RX_TIA_LOS_HIGH/LASI_PHY)为已知后续接线点★。
注4 M_INT(PB3 OD)是功能选择线而非 INT 驱动器:LOW=INT/RSTn 直连 MCU NRST(host 控复位;固件无自复位通道,MslHwReset 已删)、HIGH=模块中断输出;影子 s_IntRstnMode 单写者 MslIntRstnModeSet 维护。
注5 LPMODE(PC6)仅下降沿触发(LowPwrRequestHW 低有效):EXTI line6→EXTI4_15(prio 3)→ISR 只置 g_MslLpReqHw 标志(短可抢占主循环),释放(上升沿)不触发——LowPwrExS 由 msm 任务轮询求值。
注6 PB3(JTDO)/PA15(JTDI)为 M33 调试复用脚:固件未见 SWJ 释放配置;GD32E512 SYSCFG CFG0/CFG2 无 SWJ 控制位(已核对 gd32e511_512_syscfg.h)——烧录/调试异常时按 DS 核对★。

## TIMER
TIMER —— 定时器与调度任务(按固件实现 2026-10-10)
来源:driver/mcu/adpat/src/mcu_clock.c(SysTick 轮询)+ driver/mcu/adpat/src/timer2_scheduler.c(1 tick=1ms);系统时钟 IRC8M/2×20 PLL=80MHz,AHB/APB1/APB2 全 DIV1 → APB1 定时器时钟 80MHz
序号 | 定时器 | 时钟 | tick/周期 | 是否中断 | NVIC 优先级 | 用途 | 实现与备注
1 | SysTick | 80MHz(Cortex 内核) | 24bit 递减,单次≤209ms 分片 | N(轮询 COUNTFLAG) | —(无中断) | 延时 delay_us/ms/s | mcu_clock.c;仅轮询模式,不产生 SysTick 异常
2 | TIMER2 | APB1 80MHz | 1ms(UP 计数溢出) | Y | 1 | 任务调度器 tick | timer2_scheduler.c;TIMER2_SCHEDULER_MAX_TASKS=20;Timer2SchedulerInit(80MHz,1000Hz) 应用侧尚未接线(同 I2cSlaveInit);回调≤2µs 纪律,重活下沉线程
调度任务槽位(g_TaskIds[TASK_ID_*],Init 时注册,Timer2SchedulerInit 后统一重置为 -1)
槽位 | TASK_ID | 任务函数 | delay(ms) | interval(ms) | Forever | 注册处 | 备注
0 | TASK_ID_BASE_AD_SAMPLES | TaskBaseAdSamples | 100 | 400 | Y | adcresource_impl.c | 基础 ADC 采样(BIAS0-3 等)
1 | TASK_ID_RSSI_AD_SAMPLES | TaskRssiAdSamples | 100 | 100 | Y | adcresource_impl.c | RSSI 两路相位翻转采样
2 | TASK_ID_TX_AD_SAMPLES | TaskTxAdSamples | 100 | 1000 | Y | drv.c (driver/drv) | GN1848 IBIAS/温度,1s 周期
3 | TASK_ID_PERF_MON | MonTask | 100 | 300 | Y | protocol/mal/monitor.c | 监视任务:cal→发布→阈值→Flag(2026-10-09 由 1s 改 300ms)
4 | TASK_ID_MSM | MsmTask | 10 | 10 | Y | protocol/mal/msm.c | 模块状态机;LowPwrS 采样粒度 10ms
5 | TASK_ID_DPSM | DpsmTask | 10 | 10 | Y | protocol/mal/dpsm.c | 数据通路状态机(单 DP=AppSel 1)

## ADC
ADC —— ADC0 采集通道(GD32E512ME U16,按 adcresource_impl.c 10 路重编 2026-10-10)
来源:resource_impl/adcresource_impl.c/h(DMA 循环采样 10ch×6 轮≈1ms 整缓冲,中值+均值滤波,g_AdSampleFilttedValues[15] 按 AdcMsaId_t 落槽;Get/SetAdcMsaFilteredValue 为 MAL 出入口);分辨率 12bit,Vref=2.50V(板级);RSSI 两路经 GPIO_ID_RSSI_SEL_HIGH(PA5)模拟开关复用 4 路 TIA
序号 | ADC_ID(物理) | 管脚 | ADC0 通道 | 采样组/任务(周期) | AdcMsaId_t 落槽 | 监视器消费(CMIS 落点) | 功能 | 备注 | 系数存储(页:偏移,f32 先 K 后 B) | 换算公式 raw → 发布值
1 | ADC_ID_RSSI01_HIGH | PA2 | CH2 | RSSI 组 / TaskRssiAdSamples 100ms | RSSI0 或 RSSI1 | OPT_PWR_RX1/RX2(11h;B2H 系数) | TIA RSSI 通道 RSSI0/RSSI1 | SEL_HIGH=1→RSSI0,=0→RSSI1;每次采样后翻转开关,单槽 200ms 刷新;上电首采 RSSI0/RSSI3(default_level=HIGH) | RX1:K/B@B2H:0x00/0x04;RX2:K/B@0x08/0x0C;三次块 RX1@0x20-0x2F、RX2@0x30-0x3F;阈值 暗/小/大@0x7A/0x7C/0x7E(16bit BE 全局) | 三段拟合:raw<暗→发布 0x0000;暗≤raw≤大→P(µW)=K·raw+B;raw>大→P=k3·raw³+k2·raw²+k1·raw+b(Horner);发布 U16 BE=round(P×10)(0.1µW/LSB,负归零,≥6553.5µW→0xFFFF);过渡带[小,大]按线性外延★
2 | ADC_ID_RSSI23_HIGH | PA3 | CH3 | RSSI 组 / 同上 | RSSI2 或 RSSI3 | OPT_PWR_RX3/RX4 | TIA RSSI 通道 RSSI2/RSSI3 | SEL_HIGH=1→RSSI3,=0→RSSI2;同上翻转 | RX3:K/B@B2H:0x10/0x14;RX4:K/B@0x18/0x1C;三次块 RX3@0x40-0x4F、RX4@0x50-0x5F;阈值同 0x7A/0x7C/0x7E 全局共享 | 同上行(三段拟合,UW01 编码×10);四个 RX 槽共用一份阈值
3 | ADC_ID_CURRENT_MAIN | PA6 | CH21 | 基础组 / TaskBaseAdSamples 400ms | CURRENT_MAIN | CustomMon(00h:0x18-0x19,1mA/LSB) | 模块总电流监测 | 系数@B0H:0x28(K/B f32) | K/B@B0H:0x28/0x2C | I(mA)=K·raw+B → 发布 U16 BE=round(I×1)(产品约定 1mA/LSB★;负归零,≥65535mA→0xFFFF);MON_SCALE_NONE 族
4 | ADC_ID_CURRENT_DSP | PA7 | CH22 | 基础组 / 400ms | CURRENT_DSP | —(暂未挂监视器)★ | DSP 电流监测 | 挂监视器时定阈值与 CMIS 落点 | 未分配★(建议后续扩 B0H 0x30/0x34) | 挂监视器时定(参考 CURRENT_MAIN 的 mA 线性形);当前仅采集滤波,无消费
5 | ADC_ID_MODULE_TEMP | PC0 | CH10 | 基础组 / 400ms | MODULE_TEMP | TempMon(00h:0x0E,S16 1/256°C) | 模块温度(NTC) | 2026-10-10 用户对照 GD32E512 DS 定案 PC0=CH10;原固件 ADC_CHANNEL_0 系笔误,adcresource_impl.c 已改 CH10(自首个 commit 潜伏);NTC 模块温度,系数@B0H:0x00 | K/B@B0H:0x00/0x04 | T(°C)=K·raw+B → 发布 S16 BE=round(T×256)(1/256°C/LSB,限幅±128°C);MON_SCALE_T256 族;NTC 线性化靠 K/B 吸收
6 | ADC_ID_VCC_MON | PC1 | CH11 | 基础组 / 400ms | VCC_MON | VccMon(00h:0x10,U16 100µV) | 3.3V_HOST 模块电压 | 系数@B0H:0x08 | K/B@B0H:0x08/0x0C | V(V)=K·raw+B → 发布 U16 BE=round(V×10000)(100µV/LSB,负归零,≥6.5535V→0xFFFF);MON_SCALE_UV100 族
7 | ADC_ID_V5_VPD_MON | PC2 | CH12 | 基础组 / 400ms | V5_VPD_MON | —(暂未挂监视器)★ | 5V_VPD(DRV/TIA)电压 |  | 未分配★ | 挂监视器时定(参考 UV100 线性形);当前仅采集滤波,无消费
8 | ADC_ID_V3P3_RAIL_MON | PC3 | CH13 | 基础组 / 400ms | V3P3_RAIL_MON | —(暂未挂监视器)★ | 3.3V_Rail(DRV/TIA)电压 |  | 未分配★ | 挂监视器时定(参考 UV100 线性形);当前仅采集滤波,无消费
9 | ADC_ID_V3P3_PHY_MON | PC4 | CH23 | 基础组 / 400ms | V3P3_PHY_MON | Aux3Mon(00h:0x16,UV100) | 3.3V_PHY(DSP)电压 | 系数@B0H:0x20;V1P8_MON 备选★ | K/B@B0H:0x20/0x24 | V(V)=K·raw+B → 发布 U16 BE=round(V×10000)(100µV/LSB);MON_SCALE_UV100 族;Aux3 若改挂 V1P8 则系数迁@B0H:0x30 区★
10 | ADC_ID_V1P8_MON | PC5 | CH24 | 基础组 / 400ms | V1P8_MON | —(备选 Aux3)★ | 1.8V(DSP)电压 | 与 V3P3_PHY_MON 二选一挂 Aux3 | 未分配★(与 V3P3_PHY_MON 二选一挂 Aux3) | 若挂 Aux3:同 UV100 线性形;产线标定定 K/B
AdcMsaId_t 15 槽来源总表(滤波数组 g_AdSampleFilttedValues 下标 = 枚举值)
槽位 | AdcMsaId_t | 来源 | 物理路径 | 消费监视器 | 备注 | 系数存储(页:偏移,f32 先 K 后 B) | 换算公式 raw → 发布值
0 | ADC_MSA_ID_RSSI0 | MCU ADC0 | PA2←TIA RSSI0(SEL=HIGH) | OPT_PWR_RX1 |  | K/B@B2H:0x00/0x04;三次@0x20-0x2F | 三段拟合同主表第1行;发布 UW01(round(P×10) U16 BE)
1 | ADC_MSA_ID_RSSI1 | MCU ADC0 | PA2←TIA RSSI1(SEL=LOW) | OPT_PWR_RX2 |  | K/B@B2H:0x08/0x0C;三次@0x30-0x3F | 同上
2 | ADC_MSA_ID_RSSI2 | MCU ADC0 | PA3←TIA RSSI2(SEL=LOW) | OPT_PWR_RX3 |  | K/B@B2H:0x10/0x14;三次@0x40-0x4F | 同上
3 | ADC_MSA_ID_RSSI3 | MCU ADC0 | PA3←TIA RSSI3(SEL=HIGH) | OPT_PWR_RX4 |  | K/B@B2H:0x18/0x1C;三次@0x50-0x5F | 同上
4 | ADC_MSA_ID_LASER_BIAS0 | GN1848 | I2C SW@0x53,CH0_CTRL0_REG(0x40) IBIAS_DAC | LASER_BIAS1 | DrvRead 16bit 单次事务,1s 周期(drv.c);raw=IBIAS_DAC 10bit 码(0-1023) | K/B@B1H:0x40/0x44(BIAS1 ch0) | I(mA)=K·raw+B → 发布 U16 BE=round(I×500)(2µA/LSB,CMIS 01h:160.4-3 倍率=1);raw=IBIAS_DAC 10bit 码,DS Eq.3-2 反推 I=raw/69.0+1.0(mA),K/B 按此形产线标定
5 | ADC_MSA_ID_LASER_BIAS1 | GN1848 | 同上,CH1_CTRL0_REG(0x50) | LASER_BIAS2 |  | K/B@B1H:0x48/0x4C(BIAS2 ch1) | 同上
6 | ADC_MSA_ID_LASER_BIAS2 | GN1848 | 同上,CH2_CTRL0_REG(0x60) | LASER_BIAS3 |  | K/B@B1H:0x50/0x54(BIAS3 ch2) | 同上
7 | ADC_MSA_ID_LASER_BIAS3 | GN1848 | 同上,CH3_CTRL0_REG(0x70) | LASER_BIAS4 |  | K/B@B1H:0x58/0x5C(BIAS4 ch3) | 同上
8 | ADC_MSA_ID_PWR_TX1 | GN1848 | I2C SW@0x53,ADC_CH0_SRC0_REG(0x20) IBIAS ADC | OPT_PWR_TX1 | GN1848 无独立 TX PD,IBIAS ADC 作功率代理(产品约定★);DrvRead 16bit 单次事务,1s 周期 | K/B@B1H:0x00/0x04(TX1 ch0) | P(µW)=K·raw+B → 发布 U16 BE=round(P×10)(UW01);raw=IBIAS 16bit ADC,DS §3.3.2 I=ADC/65536×22.19+0.16(mA,±15%)作光功率代理,产线标定
9 | ADC_MSA_ID_PWR_TX2 | GN1848 | 同上,ADC_CH1_SRC0_REG(0x22) | OPT_PWR_TX2 |  | K/B@B1H:0x08/0x0C(TX2 ch1) | 同上
10 | ADC_MSA_ID_PWR_TX3 | GN1848 | 同上,ADC_CH2_SRC0_REG(0x24) | OPT_PWR_TX3 |  | K/B@B1H:0x10/0x14(TX3 ch2) | 同上
11 | ADC_MSA_ID_PWR_TX4 | GN1848 | 同上,ADC_CH3_SRC0_REG(0x26) | OPT_PWR_TX4 |  | K/B@B1H:0x18/0x1C(TX4 ch3) | 同上
12 | ADC_MSA_ID_LASER_TEMP | GN1848 | SRC-2 温度(全局单传感器) | Aux2Mon(00h:0x14,T256) |  | K/B@B0H:0x18/0x1C | T(°C)=K·raw+B → 发布 S16 BE=round(T×256);参考 DS §3.3:T=ADC×222.8/65536−66.8(产线单点校准)
13 | ADC_MSA_ID_CURRENT_MAIN | MCU ADC0 | PA6 | CustomMon |  | K/B@B0H:0x28/0x2C | I(mA)=K·raw+B → 发布 U16 BE=round(I×1)(产品约定 1mA/LSB★)
14 | ADC_MSA_ID_CURRENT_DSP | MCU ADC0 | PA7 | —★ | 待挂 | 未分配★ | 挂监视器时定(参考 CURRENT_MAIN 线性形)

## DAC
DAC —— 无 DAC 资源(2026-10-10 按 dacresource_impl.c/h 定稿)
来源:resource_impl/dacresource_impl.h——DAC_ID_NUM=0,全部 DAC 操作返回 ERR(stub)
序号 | DAC_ID | 管脚 | 状态 | 说明 | 备注
1 | DAC_ID_NUM = 0 | — | 未使用 | GD32 DAC 外设未启用;不占用 PA4/PA5——PA5 已作 GPIO_ID_RSSI_SEL_HIGH(见 GPIO sheet) | dacresource_impl.h 头注释原文:"The workbook DAC sheet has no assigned channels. Do not claim PA4/PA5";若后续产品需要模拟输出(如 APC 偏置微调),在此表登记并解除 PA4 占用限制

## POWERTREE
POWERTREE —— 电源树(2026-10-12 用户五链路二次定版)
来源:用户 2026-10-12 五条链路二次定版原文(交叉见 GPIO/CHIP/BUS 表、driver/pmic);链路 1 已撤二级使能(PA8 单级);链路 5 PA10=U4 使能(非 U21 输出门控);开关 GPIO 全部默认关断、无固件写者★
链路 | 段 | 电源级(位号/型号) | 输入轨 | 使能 GPIO(管脚·默认·有效) | 输出轨 | 受电对象 | 备注
1 | ① | U3 MP5087(MPS) | 金手指 VIN | 常供(无 GPIO) | 3.3V_M(=3.3V_MCU) | U2/U5/U6 输入;U15/U16/U18/U19 等 | 链路 1 前段;U3/U4 分工见链路 5
1 | ② | Boost U2(SGMicro SGM62099 / TI TPS61099YFFR) | 3.3V_M | GPIO_ID_5V_EN·PA8·LOW·高有效 | VCC_5V | TIA(GN1816)VPD 域 + DRV(GN1848)VCC5 域 | 单级使能(二次定版撤除二级);软启动/阈值★查 DS
2 | ① | Buck U6(MPS MPM3810) | 3.3V_M | GPIO_ID_V1P8_EN·PA11·LOW·高有效 | 1.8V | 原规划 DSP(BCM87420 U11)1.8V 域；2026-10-12 用户注:暂时另有他用 | PG=V1P8_PG(PA12);EN/PG 配对
3 | ① | 负载开关 U5(TI TPS22964CYZPR) | 3.3V_M | GPIO_ID_V3P3_RAIL_EN·PA9·LOW·高有效 | 3.3V_Rail | TIA VCC 域 + DRV VCC&VCCIO 域 | PA9 直驱 U5 EN;轨电压=V3P3_RAIL_MON(PC3)
4 | ① | 3.3V_MCU 直连(U3 输出) | 3.3V_MCU | 无开关(常供) | 3.3V_MCU | U15(SST25PF040C)/U16(GD32E512ME)/U18/U19(TLV4021)等 | MCU 自身常供;U15 信号侧仍挂 BCM(CHIP 行 8)
5 | ① | U4 MP5087(MPS) | 金手指 VIN | GPIO_ID_V3P3_PHY_EN·PA10·LOW·高有效 | 3.3V_PHY | U21 PMIC 输入(U11 DSP 无 3.3V 供电,2026-10-12 用户确认) | 二次定版:U4 非常供、EN=PA10;U3→3.3V_M、U4→3.3V_PHY 分工
5 | ② | SY70300B U21(Silergy,quad buck) | 3.3V_PHY | GPIO_ID_CDR_LD_EN·PB11(全局 EN) | Buck1=0.9V / Buck4=0.75V / Buck3=DVDD_AVS(=0.58V) | DSP(BCM87420 U11)核心/AVS | PB11→1.4ms OTP 载入→四路 buck 上电;Buck2 未使用(悬空,用户确认);U21 本体供电=3.3V_PHY 单路,无独立 VCC/VCCIO 域(用户确认);INT 悬空
注1 上电时序:PA8 最先(Boost 软启动量级最慢,余量★查 DS)→PA9/PA11(起速快)→PA10(U4→3.3V_PHY)→PB11(依赖 3.3V_PHY)→1.4ms OTP→DSP 核心轨;tia/drv/pmic I2C 初始化在各自轨就绪后;PB12 常态 HIGH。
注2 固件状态:全部开关 GPIO 均无写者★——MSM 电源钩子(mal-msm-dpsm PwrUp/PwrDn 动作组)为实现落点;芯片 I2C 活体检查(InitTia/InitDrv/InitPmic)要求对应轨就绪,否则 BoardInit/InitChip 标 ERR(仅标记不挂起,main.c:38)。
注3 名实不符警示(勿按 GPIO 名望文生义):V3P3_PHY_EN(PA10)=U4(3.3V_PHY)使能——名字半对但实质是整条 DSP 核心电源链总开关(断 U4=断 U21 PVIN=断 0.9V/0.75V/DVDD_AVS),此前误记「U21 输出门控」已纠正;CDR_LD_EN(PB11)=U21 EN(原名 CDR/LD);GPIO_ID_5V_EN(PA8)名仅覆盖一半职责(既管 Boost EN 又是 5V 轨开关)。
注4 监测落点:V3P3_RAIL_MON(PC3)/V3P3_PHY_MON(PC4)为 ADC 监视(见 ADC 表);V1P8_PG(PA12)为 GPIO 输入;PMIC INT 悬空未接——故障仅经 I2C FLT_RECORD*(0x13-0x17,COR)可见。工程惯例(2026-10-12 用户定):以 V3P3_PHY_MON 检测值间接代理 DSP 电压检测——3.3V_PHY 虽未直供 DSP,但 DSP 0.9V/0.75V/DVDD_AVS(0.58V)均经 U21 取自 3.3V_PHY。
注5 余★仅一项:Boost 软启动/EN 阈值 DS 参数(有 SGM62099/TPS61099 DS 即提)。销项(2026-10-12 用户确认):①U11 无 PHY 3.3V 供电——3.3V_PHY 仅喂 U21;②U21 Buck2 未使用(悬空);③U21 无独立 VCC/VCCIO 域——本体由 3.3V_PHY 单路供电。

## FLASH
FLASH —— 片内 Flash 512KB 分区(GD32E512ME;64 页×8KB,11 分区,边界全部 8KB 对齐)
来源:resource_impl/flashresource_impl.c g_FlashInfoImpl[11] + resource_impl/memory_map.h + docs/memory_map.md(2026-10-11 补齐分区 memory map)
序号 | FLASH_ID | 类型 | 起始扇区 | 页数 | 基址(HEX) | 结束地址 | 大小 | 写保护(WRP) | 用途与备注
0 | FLASH_ID_BOOTLOADER | BOOT | P0 | 4 | 08000000 | 08007FFF | 32KB | Y | 引导区:上电首跳入口;BL 负责升级时 B→A 搬运;擦写需先解 WRP
1 | FLASH_ID_KEY | KEY | P4 | 1 | 08008000 | 08009FFF | 8KB | Y | 密钥/设备身份(AES/签名验签材料);WRP 保护
2 | FLASH_ID_METADATA_A | META | P5 | 1 | 0800A000 | 0800BFFF | 8KB | N | OTA 元数据 A:页基址存 128B OtaInfo_t(magic/state/swver/fwsize/断点续传 rx_done/crc32),每次重写整页擦除
3 | FLASH_ID_METADATA_B | META | P6 | 1 | 0800C000 | 0800DFFF | 8KB | N | OTA 元数据 B:保留(固定 A 方案无 ping-pong,状态机只用 J-A)
4 | FLASH_ID_BLACKBOX | BLACKBOX | P7 | 1 | 0800E000 | 0800FFFF | 8KB | N | 诊断/黑匣子日志(fault 现场、掉电保护)
5 | FLASH_ID_APP_A | APP | P8 | 23 | 08010000 | 0803DFFF | 184KB | N | **运行槽 A**:固定运行区;分区基址 0x08010000,**APP 链接/负载基址 0x08010200(+512B 帧头区)**,链接容量 0x2DE00(183.5KB),VTOR=0x08010200;升级包必 A 名
6 | FLASH_ID_APP_B | APP | P31 | 23 | 0803E000 | 0806BFFF | 184KB | N | **镜像槽 B**:升级唯一收包口;只收 A 名包(B 名拒收);BL 确认后逐字节提升 B→A,稳态 Slot A==Slot B
7 | FLASH_ID_PARA_A | PARAM | P54 | 4 | 0806C000 | 08073FFF | 32KB | N | **主参数区**:CMIS 页表烧录地——+0x000 参数头 512B,+0x200 起管理页 209×128B(PAGE_TAB_NUM=209,18.625KB),余量参数用途;启动整体镜像到 SRAM [7]
8 | FLASH_ID_PARA_B | PARAM | P58 | 4 | 08074000 | 0807BFFF | 32KB | N | 参数备份区:主/备整区成对,commit 时轮换写
9 | FLASH_ID_MISC_A | MISC | P62 | 1 | 0807C000 | 0807DFFF | 8KB | N | 杂项 NV A:J-A/J-B 双页日志对,按页粒度翻转写,避免同页反复擦写
10 | FLASH_ID_MISC_B | MISC | P63 | 1 | 0807E000 | 0807FFFF | 8KB | N | 杂项 NV B
注1:6 个用户可升级区(APP A/B、PARA A/B、MISC A/B)共用帧格式——基址 +0x000 起 512B 帧头区(128B FrameHead_t+0xFF 填充),+0x200 起 payload;fwsize ≤ 分区−512B 且 8B 对齐;CRC32=poly 0x04C11DB7/init 0xFFFFFFFF/无反射(片上 CRC 约定,打包工具同约定)。
注2:擦除粒度 8KB 整页(FMC page erase,无子页 API);编程 8B doubleword 对齐(FLASH_PROGRAM_UNIT=8);擦除后读出 0xFF 天然充当空槽判定,帧头校验必拒。
注3:升级链——接收门 VerifyFrameHdrBuf(128B 帧头先验)→装包 InstallSlotImage(payload CRC32,先写 payload 后写帧头作提交标记,中途掉电不留半成品)→回读深校验 VerifySlotImage→APP 置 CONFIRMED→BL 提升 B→A;详见 docs/memory_map.md。

## SRAM
SRAM —— 片上 SRAM 128KB 十区布局(GD32E512ME;固定区 [0]-[7] 53.25KB + APP 区 [8]/[9])
来源:resource_impl/sramresource_impl.c g_SramInfo[10] + resource_impl/memory_map.h + projects/Objects/400G_SR4_OSFP.sct(2026-10-11 补齐分区 memory map)
区号 | SRAM_ID | 类型 | 基址(HEX) | 结束地址 | 大小 | 读写属性 | 用途与备注
0 | SRAM_ID_SHARE | SHARED | 20000000 | 200001FF | 512B | R/W/E | [0] 保留备用:原 BL/APP 共享工作区协议(BootShare_t)已整体删除,512B 保留,读写擦经通用资源层开放,未来 BL/APP 协议存放地
1 | SRAM_ID_CRASH | SHARED | 20000200 | 200002FF | 256B | R/W/E | [1] 崩溃快照:fault 现场,复位后可取;EraseSram 填 0xFF 模拟擦除态
2 | SRAM_ID_FLASHBUF | SHARED | 20000300 | 200022FF | 8KB | R/W/E | [2] Flash 页缓冲:恰一页 8KB,BL+APP 共用,页编程前暂存(RMW)
3 | SRAM_ID_CRYPTO | SHARED | 20002300 | 200024FF | 512B | R/W/E | [3] 加密/哈希工作区:与 Flash KEY 区配合;BL+APP 共用
4 | SRAM_ID_OTA_RX | APP | 20002500 | 200034FF | 4KB | R/W/E | [4] OTA 接收缓冲:经 I2C1 从机入口收包(见 BUS 表)
5 | SRAM_ID_DMA | APP | 20003500 | 200044FF | 4KB | R/W/E | [5] DMA 缓冲区:ADC 循环缓冲等;基址 0x3500 已 32B 对齐
6 | SRAM_ID_COMM | APP | 20004500 | 200054FF | 4KB | R/W/E | [6] 通信缓冲
7 | SRAM_ID_PARAM | APP | 20005500 | 2000D4FF | 32KB | R/W/E | [7] **参数镜像区**↔Flash 主参数区 0x0806C000:+0x000 参数头 512B,+0x200 管理页影子 g_AdpatMgmtMapBuf 209×128B=0x6880(armlink 绝对定位 ZI @0x20005700),余 0x1580 参数用途;与 Flash 同构整体拷贝,影子免二次搬移
8 | SRAM_ID_APP_RAM | APP | 2000D500 | 2001DFFF | ≈66.75KB | 只读 | [8] APP .data+.bss:起点固定 0x2000D500,终点由链接器决定(.sct RW_IRAM1 0x2000D500 0x12B00=74.75KB 取满);表内大小=0x12B00−栈 8KB=0x10B00 为计划值;写/擦挂 NULL 锁定(覆盖运行期活数据)
9 | SRAM_ID_STACK | APP | 2001E000 | 2001FFFF | 8KB | 只读 | [9] MSP 主栈:向下增长(main+ISR+boot_api);计划栈顶=SRAM 顶−8KB,实际位置由链接器在 RW 区内安排;启动文件 Stack_Size=0x2000、Heap_Size=0;写/擦挂 NULL 锁定
注1:固定区 [0]-[7] 共 53.25KB 首尾相接,memory_map.h 末尾 #if 链编译期强制(改布局只动 memory_map.h);[0]-[3] SHARED=BL/APP 两个工程的宏定义必须一致,否则跨工程数据交换互相踩踏;[4]-[9] APP 私有。
注2:[7] 影子三写者共享——I2C EV ISR(只读快照)/RAL 引擎线程(host 写应用)/Flash 持久化线程;并发纪律(影子锁/寄存器粒度原子写/COR 只清已读位/dirty-page 批量写回)见 docs/memory_map.md;Flash 擦写 ms 级 XIP 停等,仅线程上下文,host I2C 路径只走 SRAM 影子。
注3:容量核对 53.25([0]-[7])+66.75([8] 计划)+8([9])=128KB,与物理容量精确相等;[8]/[9] 为计划地址,实际以 .sct 链接结果为准。

## PAGELOW
PAGELOW —— Lower Memory 低半区（0x00-0x7F）Memory Map
（CMIS 5.3 Table 8-5~8-25;Lower Memory 常驻、无需选页;宿主窗口 0x00-0x7F）
页大小 / 宿主窗口 | 128B（Lower Memory 0x00-0x7F;与 Page 00h 靠宿主窗口半区区分,tab 同为 0x00）
枚举项 / 槽位号 | TabIndex_t PAGE_ID_LOW = 0（ral.h:4）
SRAM 影子地址 | 0x20005700 - 0x2000577F（g_AdpatMgmtMapBuf 槽位 [0],已登记 g_OsfpTabForm[0]）
Flash 主参数区 | 偏移 0x00200（绝对 0x0806C200）
属性总述 | 静态宣告/身份 = MEMT_FLASH;运行动态值 = MEMT_SRAM;触发位/派生 = MEMT_NONE
取值图例 | 0xXX = 确定值;0xXX★ = 建议值待确认;动态 = 运行期刷新;— = 未登记(读默认 0x00)
来源 | ral.c g_OsfpInfPageLow[]（ral.c:20-70）+ CMIS 5.3 §8.2 位定义
寄存器布局
序号 | 地址(HEX) | 字节数 | 字段名称 | 访问属性 | 存储类型 | 项目设定值 | 说明
1 | 0x00 | 1 | SFF8024Identifier | RO | FLASH | 0x19 | OSFP 8X Pluggable（SFF-8024 Table 4-1）
2 | 0x01 | 1 | CmisRevision | RO | FLASH | 0x53 | CMIS 5.3（高 4 位主版本+低 4 位次版本）
3 | 0x02 | 1 | MgmtChar（MemoryModel/SteppedConfigOnly/MciMaxSpeed/AutoCommissioning） | RO | FLASH | 0x41 | bit7 MemoryModel=0(paged);bit6 SteppedConfigOnly=1;bit5-2 MciMaxSpeed=0000b(I2C Fast-mode 400 kHz——按 i2c_slave.c I2cSlaveInit 初始化定:I2C1 时钟源 IRC8M 8MHz,i2c_timing_config(psc=0,scl_dely=9,sda_dely=2) → t_SCLDEL=1.25µs;1 MHz 下 t_SCLDEL 已超 SCL 周期,靠 i2c_stretch_scl_low_enable 背压降级吞吐,故不宣告 Fm+);bit1-0 AutoCommissioning=01(regular 自动上线,进 ModuleReady 自动 commission——与 dpsm.c s_AutoCommission 一致);注:原填 0x44 系编码误解(0001b=1MHz),与'400kHz'说明矛盾,本次一并纠正
4 | 0x03 | 1 | GlobalStatus（ModuleState bit3-1 / InterruptDeasserted bit0） | RO | SRAM | 0x01→0x03 动态 | 上电 Reset/MgmtInit 期 ModuleState=000→0x01;就绪后 ModuleLowPwr=001→0x03;bit0 默认 1=Interrupt 未触发;由 msm.c 发布:(state<<1)¦0x01,10ms 任务周期刷新
5 | 0x04-0x07 | 4 | Flags Summary | RO | SRAM | 0x00 动态 | 各 bank 页 Flags 汇总（读汇总不清底层 Flag）
6 | 0x08 | 1 | Module-Level Flags（CdbCmdComplete/DPErr/FWErr/StateChanged） | RO_COR | SRAM | 0x00 动态 | 读后清零,条件仍在会再置位;bit0=ModuleStateChangedFlag:msm.c 进 LOW_PWR/READY/FAULT 置位(本层只 OR 不清,host 读由引擎 COR 清)
7 | 0x09 | 1 | Vcc + Temp Flags | RO_COR | SRAM | 0x00 动态 | 各 Low/High × Warning/Alarm
8 | 0x0A | 1 | Aux2 + Aux1 Flags | RO_COR | SRAM | 0x00 动态
9 | 0x0B | 1 | Aux3 + CustomMon Flags | RO_COR | SRAM | 0x00 动态
10 | 0x0C | 1 | — | — | — | — | 未登记（保留）,读默认 0x00
11 | 0x0D | 1 | Custom Flags | RO_COR | SRAM | 0x00 动态
12 | 0x0E-0x0F | 2 | TempMon | RO | SRAM | 动态 | S16 BE 1/256°C（NTC;系数@B0H:0x00）
13 | 0x10-0x11 | 2 | VccMon | RO | SRAM | 动态 | U16 BE 100µV（系数@B0H:0x08）
14 | 0x12-0x13 | 2 | Aux1Mon | RO | SRAM | 0x0000 | 预留无采集源（01h:145.0 宣告未用）,发布值保持 0
15 | 0x14-0x15 | 2 | Aux2Mon（激光器温度） | RO | SRAM | 动态 | S16 BE 1/256°C,GN1848 SRC-2（系数@B0H:0x18）
16 | 0x16-0x17 | 2 | Aux3Mon（DSP 3.3V 轨） | RO | SRAM | 动态 | U16 BE 100µV（系数@B0H:0x20;V1P8_MON 备选★）
17 | 0x18-0x19 | 2 | CustomMon（模块总电流） | RO | SRAM | 动态 | U16 1mA/LSB（系数@B0H:0x28;映射★bring-up 核对）
18 | 0x1A | 1 | ModuleControl | RW | SRAM | 0x00 | bit3 SoftwareReset 写 1→NVIC 复位(OPF_IMMEDIATE);bit4 LowPwrRequestSW(msm.c 求 LowPwrS 源之一);bit6 LowPwrAllowRequestHW 默认 1(=允许 LPMode 引脚电平参与 LowPwrS);bit7 BankBroadcastEnable;写影子即时生效
19 | 0x1B | 1 | MciSpeedConfiguration | RW | SRAM | 0x00 | MCI 速度配置,默认 0
20 | 0x1F-0x24 | 6 | Module-Level Masks | RW | SRAM | 0xFF×6★ | 布局与 Byte 8-13 Flags 一一对应;Byte 35 Reserved、Byte 36 Custom 两位建议同填 0xFF★
21 | 0x25-0x26 | 2 | CdbStatus1/2 | RO | SRAM | 0x0000 动态 | CDB 命令状态（CDB 未实现前恒 0）
22 | 0x27-0x28 | 2 | FW Major/Minor | RO | FLASH | 0x01 0x00 | 镜像/打包时写入（对应 swver 自定义映射）;推荐默认 0x01 0x00=V1.0 首版（Major=0x01 对应模块名 …-V1、Minor=0x00 初版，后续打包可由 swver 映射覆盖）
23 | 0x29 | 1 | ModuleFaultCause | RO | SRAM | 0x00 动态 | 0=无故障;非 0 含义见 CMIS Table 8-15;厂商自定义段 32-37:32=tMgmtInit 超时/33=PwrUp 超时/34=PwrDn 超时/35=DPInit 超时/36=TxTurnOn/Off 超时/37=DPDeinit 超时(msm.c/dpsm.c 钩子超时上报)
24 | 0x2A | 1 | PasswordCmdResult | RO | SRAM | 0x00 动态 | 密码命令结果,低 4 位有效
25 | 0x38 | 1 | CmisSmSupport | RO | FLASH | 0x03 | 0=legacy,1=无 SM,2=仅 MSM,3=MSM+DPSM;MSM+DPSM 已实现(protocol/mal/src/msm.c + dpsm.c,2026-10-10)
26 | 0x39 | 1 | ModuleFunctionType | RO | FLASH | 0x00 | 0=Transmission Module
27 | 0x3C | 1 | SFF8024ModuleSubtype | RO | FLASH | 0x01 | OSFP Type 1=8 电气 lane/8X(Table 4-11;400G-SR4 用 8X;按 MSA 机械变体确认)
28 | 0x3D | 1 | FiberFaceType | RO | FLASH | 0x01 | 01=PC/UPC(MMF MPO;Table 4-12)
29 | 0x3E | 1 | LowPowerRestrictions | RO | FLASH | 0x00 | 无低功耗限制
30 | 0x55 | 1 | MediaType | RO | FLASH | 0x01 | 01=MMF(Multi-Mode Fiber)
31 | 0x56-0x75 | 32 | AppDescriptor 1-8(各 4B:HostIfID/MediaIfID/LaneCount/LaneAssign) | RO | FLASH | App1=4F 11 44 01;App2=4D 1B 22 05;App3=4B 0D 11 0F;App4-8=FF FF FF FF | AppSel1=400G SR4(本模块暂用,host -S 短距档):HostIfID=4Fh(400GAUI-4-S C2M)/MediaIfID=11h(400GBASE-SR4)/HostLaneCount=4+MediaLaneCount=4/HostLaneAssign=0x01(4-lane App 在 4-lane 模块仅 lane1 可作起点——位图只看起点位,连续由 LaneCount 隐含);AppSel2=2×200GBASE-SR2 breakout(-S 档):HostIfID=4Dh(200GAUI-2-S C2M)/MediaIfID=1Bh/LaneCount=0x22(host2+media2)/HostLaneAssign=0x05(2-lane App 起点=lane1 或 lane3)→DP0=host/media 1-2、DP1=host/media 3-4;AppSel3=4×100GBASE-SR1 breakout(-S 档):HostIfID=4Bh(100GAUI-1-S C2M)/MediaIfID=0Dh/LaneCount=0x11/HostLaneAssign=0x0F(1-lane App 起点=lane1-4)→DP0..DP3 各 1 host+1 media lane;三个 App host 侧全部 -S 短距档(无 -L);App4-8=FF 全空=表尾;★宣告≠可运行:本模块暂时使用 App1(dpsm.c 单 DP 静态表=App1 形态);host 若对 App2/App3 发起 ApplyDPInit,需 dpsm.c 动态 DP 表(DPConfigLane 解析+AppSel 校验)落地后才返回 ConfigSuccess——该工作未排期前,host 侧应视为 App2/App3 仅宣告不可选(或固件侧补 ConfigRejected 拦截)
32 | 0x76-0x79 | 4 | PasswordChangeEntryArea | WO_SC | NONE | 写触发 | U32 BE;解锁+Host 范围才接受;读恒 0
33 | 0x7A-0x7D | 4 | PasswordEntryArea | WO_SC | NONE | 写触发 | U32 BE 比对解锁,结果写 0x2A;读恒 0
34 | 0x7E-0x7F | 2 | BankPageSelect（126/127 合并域） | RWW | SRAM | 0x00 0x00 | 须同一次 2 字节 WRITE;bank 低 2 位;不支持自清零回 00h
备注
① 未列出的地址(0x1C-0x1E/0x2B-0x37/0x3A-0x3B/0x3F-0x54)为 Reserved/Custom,不进 RAL 表,读默认 0x00(0x0C 与 0x58-0x7D 表内已列)。
② 0x76/0x7A 为 WO 触发区,MEMT_NONE 无存储;0x7E-0x7F 单独写 127 不命中任何寄存器(同写约束在表结构层强制,ral.c:65-69)。
③ AppDescriptor 现状(2026-10-10 四次定稿):App1=400GAUI-4-S+SR4(本模块暂用)、App2=2×200GBASE-SR2 breakout、App3=4×100GBASE-SR1 breakout,host 侧全部 -S 短距档;**不支持异构 breakout**(2+1+1/1+1+2 等混合 AppSel 组合)——CMIS 无'仅同构'宣告位,约束在 Apply 校验阶段执行:host 提交含 App2/App3 AppSelCode 的 DP 分组,现由 dpsm.c AppSelCode==1 校验拦截,ApplyDPInit 返回 ConfigRejectedInvalidAppSel(3h)(2026-10-13);严格按 4h(ConfigRejectedInvalidDataPath) 报同构/组合违规待 DP 表动态化时补;breakout 运行路径启用三条件不变:dpsm.c 动态 DP 表(DPConfigLane 解析+同构检查)、01h MediaLaneAssignmentOptions(01h:176-190)、host 选 App2/3 的 Apply 返回 ConfigSuccess 而非 Reject。
④ MSM/DPSM 影子归属:0x03 ModuleState、0x08.0 StateChangedFlag、0x29 FaultCause 由 msm.c 写;lane 级 DPState/DPStateChangedFlag/ConfigStatus/DPInitPending 在 Page 11h(见 PAGE10H/11h),由 dpsm.c 写;LowPwrS 源=0x1A.4/0x1A.6 + LPMode 引脚(MSL 电平)。

## PAGE00H
PAGE00H —— Page 00h 管理信息页（Administrative Information）Memory Map
（CMIS 5.3 §8.3 Table 8-26~8-41;全部静态 RO,MEMT_FLASH;宿主窗口 0x80-0xFF）
页大小 / 宿主窗口 | 128B（Upper Memory 窗口 0x80-0xFF,PageSelect=00h）
枚举项 / 槽位号 | TabIndex_t PAGE_ID_00H = 1（ral.h:6）
SRAM 影子地址 | 0x20005780 - 0x200057FF（g_AdpatMgmtMapBuf 槽位 [1],已登记 g_OsfpTabForm[1]）
Flash 主参数区 | 偏移 0x00280（绝对 0x0806C280）
属性总述 | 全部字段静态只读（ACC_RO / MEMT_FLASH,无 RW/WO/COR）;内容来自参数区镜像
校验 | Byte 222 PageChecksum = sum(128..221) 低 8 位;215-221 不进表但读值参与校验,镜像约定 0x00
勘误来源 | Table 8-26 原表排印错位（地址列自 202 起偏移）,本布局依据 §8.3.3~§8.3.12 normative 字节号 + 5.3 修订记录 + CMIS 4.0 §8.3 交叉核对（ral.c:72-95（表已删 2026-10-15，仅字节图参考；页表 [1] 占位））
寄存器布局
序号 | 宿主地址(HEX) | 页内偏移(HEX) | 字节数 | 字段名称 | 访问属性 | 存储类型 | 项目设定值 | 说明（本项目取值）
1 | 0x80 | 0x00 | 1 | SFF8024IdentifierCopy | RO | FLASH | 0x19 | Copy Lower 00h:0x00 Identifier(OSFP = 19h)
2 | 0x81-0x90 | 0x01 | 16 | VendorName | RO | FLASH | "Terabitcom, Inc." | 厂商名,ASCII
3 | 0x91-0x93 | 0x11 | 3 | VendorOUI | RO | FLASH | 00 00 00 | 厂商 OUI
4 | 0x94-0xA3 | 0x14 | 16 | VendorPN | RO | FLASH | "400G-SR4-OSFP" | 产品型号,ASCII
5 | 0xA4-0xA5 | 0x24 | 2 | VendorRev | RO | FLASH | "01" | 版本,ASCII
6 | 0xA6-0xB5 | 0x26 | 16 | VendorSN | RO | FLASH | "SN00000000000000" | 序列号,ASCII
7 | 0xB6-0xBD | 0x36 | 8 | DateCode | RO | FLASH | "26101500" | 日期码
8 | 0xBE-0xC7 | 0x3E | 10 | CLEICode | RO | FLASH | 00 00 00 00 00 00 00 00 00 00 | CLEI 码
9 | 0xC8-0xC9 | 0x48 | 2 | ModulePowerCharacteristics | RO | FLASH | 0x20 0x30 | 200 bit7-5 PowerClass;201 MaxPower(/0.25W)
10 | 0xCA | 0x4A | 1 | CableAssemblyLinkLength | RO | FLASH | 0x00 | 可分离光纤介质规格要求 = 0
11 | 0xCB | 0x4B | 1 | ConnectorType | RO | FLASH | 0x0C | SFF-8024 Table 4-3;SR4 MPO-12 = 0Ch
12 | 0xCC-0xD1 | 0x4C | 6 | CopperCableAttenuation | RO | FLASH | 00 00 00 00 00 00 | 非铜缆规格规定全 0(含 209 Reserved)
13 | 0xD2 | 0x52 | 1 | MediaLaneUnsupported | RO | FLASH | 0x00 | SR4 四通道全支持 = 0
14 | 0xD3 | 0x53 | 1 | FarEndConfiguration | RO | FLASH | 0x00 | 可分离媒体 = 0
15 | 0xD4 | 0x54 | 1 | MediaInterfaceTechnology | RO | FLASH | 0x00 | 00h = 850 nm VCSEL
16 | 0xD5-0xD6 | 0x55 | 2 | MCIRelatedAdvertisement | RO | FLASH | 0x00 0x00 | 213 MciFlowControlDuration + 214 Reserved;仅 SPIMCI 有意义,I2C 模块 = 0(CMIS 5.3 新增)
17 | 0xD7-0xDC | 0x57 | 6 | Reserved | — | — | —（不进表，读 0x00） | 不进表,读默认 0x00,但参与 PageChecksum
18 | 0xDD | 0x5D | 1 | Custom | — | — | 0x00 | 不进表,约定 0x00,参与 PageChecksum
19 | 0xDE | 0x5E | 1 | PageChecksum | RO | FLASH | 计算值（sum(128..221) 低 8 位） | PageChecksum = sum(128..221) 低 8 位,须与镜像数据一致
20 | 0xDF-0xFF | 0x5F | 33 | Custom(non-volatile) | — | — | —（不进表） | §8.3.12 厂商自定义区,不进表

## PAGE01H
PAGE01H —— Page 01h 能力宣告页(Advertising)Memory Map
(CMIS 5.3 §8.4 Table 8-42~8-60;paged 模块必配的只读静态能力清单;宿主窗口 0x80-0xFF,PageSelect=01h,unbanked)
页大小 / 宿主窗口 | 128B(Upper Memory 窗口 0x80-0xFF;写 00h:127=01h 后读取)
枚举项 / 槽位号 | TabIndex_t PAGE_ID_01H = 2(ral.h:7,unbanked)
SRAM 影子地址 | 0x20005800 - 0x2000587F(g_AdpatMgmtMapBuf 槽位 [2],已登记 g_OsfpTabForm[2])
Flash 主参数区 | 偏移 0x00300(绝对 0x0806C300)
属性总述 | 全部字段静态只读(ACC_RO / MEMT_FLASH,无 RW/WO/COR);内容来自参数区镜像
取值图例 | 0xXX = 确定值;0xXX★ = 建议值待 bring-up 确认;— = 不进表(读默认 0x00)
校验 / 来源 | Byte 255 PageChecksum = sum(130..254) 低 8 位(128-129 有意排除);ral.c g_OsfpInfPage01H[](ral.c:124-191)
寄存器布局
序号 | 宿主地址(HEX) | 页内偏移(HEX) | 字节数 | 字段名称 | 访问属性 | 存储类型 | 项目设定值 | 说明
1 | 0x80-0x83 | 0x00 | 4 | InactiveFwMaj(128)/InactiveFwMin(129)/HwMaj(130)/HwMin(131) | RO | FLASH | 0x00000000 | 无 inactive image 时 FW 版本=0;128-129 不参与 checksum;HW 版本由硬件定★
2 | 0x84-0x89 | 0x04 | 6 | Supported Link Length:SMF(132,bit7-6 倍率)/OM5(133)/OM4(134)/OM3(135)/OM2(136,1m 单位)/SMF2 Multiplier(137) | RO | FLASH | 00 00 96 FA 00 00（OM3=500m→0xFA=250；OM4=300m→0x96=150；SMF/OM5/OM2=0） | OM3/OM4/OM5 按 2m 单位编码;400G-SR4 有效传输距离按产品规格定★(SMF/SMF2=0)
3 | 0x8A-0x8D | 0x0A | 4 | NominalWavelength U16(138-139,0.05nm 单位)+WavelengthTolerance U16(140-141,0.005nm) | RO | FLASH | 42 68 04 B0（850nm VCSEL，0.05nm 单位=0x4268；容差±6nm，0.005nm 单位=0x04B0=1200） | 850nm VCSEL:850/0.05=0x4268;容差按 VCSEL 规格定★
4 | 0x8E | 0x0E | 1 | Supported Pages:bit7 NetworkPath/6 VDM/5 Diag/4 Coherent/3 CmisFf/2 Page03h/1-0 BanksSupported | RO | FLASH | 0x40 | BanksSupported=00(1 Bank=8 lane,SR4 4-lane 模块只用 lanes1-4);VDM=1 支持(0x0E bit6=1,Pages 20h-2Fh Group1,描述符/阈值见 PAGE20H/PAGE28H);Diag/Coherent/FF/03h 均不支持。★本字节由 Flash 参数区声明(固件 VdmInit 不再运行时置位);142 在 Byte 255 PageChecksum=sum(130..254) 区间内,改值须同步重算校验和
5 | 0x8F-0x90 | 0x0F | 2 | Durations:143 ModSelWaitTime(m·2^e μs)+144 MaxDurationDPDeinit(7-4)/DPInit(3-0) | RO | FLASH | 00 55（143=0μs OSFP 无 ModSel；144=0x55，DPInit=DPDeinit=0101b=100-500ms） | 4-bit 编码 per Table 8-48;MSM PWR_UP/PWR_DN 与 DPSM 瞬态真实时序 bring-up 后回填
6 | 0x91-0x9A | 0x11 | 10 | Module Characteristics(145-154):145 Cooling/TxInputClocking(6-5)/ePPS/Page15h/Aux3-1 含义;146-147 TempMax/Min S8;148-149 PropagationDelay;150 OpVoltageMin;151 Detector/RxEq/LOS/TxDisable;152 CDRPowerSaved;153 RxOutLevel/TxInEqMax;154 RxOutEqPre/PostMax | RO | FLASH | 64 50 D8 00 00 A5 08 00 00 00（145=0x64 TxAsync+Aux3Mon=Vcc2；146=80°C/147=-40°C；148-149=0 非AOC；150=0xA5=3.3V/20mV；151=0x08 RxPowerMeas=Pav；152-154=0） | 145=0x64:TxInputClockingCapabilities=11(lanes 可异步,ral.c 定案)+Aux3MonObservable=1(Vcc2→DSP 3.3V 轨)★;Aux2=0(Laser Temp)、Aux1=0(Custom,预留);148-149=0(非 AOC);150=0xA5(3.3V/20mV)★;151-154 BCM/GN1816 特性位 bring-up 定★
7 | 0x9B-0x9C | 0x1B | 2 | Supported Controls:155 WavelengthCtrl/Tunable/SquelchMethodTx(5-4)/ForcedSquelch/AutoSquelchDisableTx/OutputDisableTx/InputPolarityFlipTx;156 BankBroadcast/AutoSquelchDisableRx/OutputDisableRx/OutputPolarityFlipRx | RO | FLASH | 1E 06（155=0x1E：OMA squelch(01)+ForcedSquelch+AutoSquelchDisableTx+OutputDisableTx；156=0x06：AutoSquelchDisableRx+OutputDisableRx） | 155=0x1E:SquelchMethodTx=01(OMA)+ForcedSquelch/AutoSquelchDisableTx/OutputDisableTx=1(dpsm.c 已消费 OutputDisableTx/OutputSquelchForceTx);InputPolarityFlipTx 待 BCM 确认★;156 全 0★
8 | 0x9D-0x9E | 0x1D | 2 | Supported Flags:157 AdaptiveEqFail/CDRLOL/LOS/FailureFlagTx;158 CDRLOL/LOSFlagRx | RO | FLASH | 00 00（无 AdaptiveEqFail/CDRLOL/LOS/Failure Flag） | Tx LOS/CDR LOL 待 BCM 能力确认★;AdaptiveInputEqFail=0
9 | 0x9F-0xA0 | 0x1F | 2 | Supported Monitors:159 Custom/Aux3/Aux2/Aux1/Vcc/Temp;160 TxBiasScaling(4-3)/RxPwr/TxPwr/TxBias | RO | FLASH | 0x3B 0x07 | Temp/Vcc/Aux2/Aux3/Custom 支持(0x3B),Aux1 预留=0;160=0x07:TxBias/TxPwr/RxPwr 支持,倍率×1(01h:160.4-3=00)
10 | 0xA1-0xA2 | 0x21 | 2 | Supported SI Controls:161 TxInEqRecall(6-5)/Freeze/Adaptive/HostCtrl/TxCDRBypass/TxCDR;162 VCS/UnidirReconfig/SCS1/RxOutEq(4-3)/RxOutAmp/RxCDRBypass/RxCDR | RO | FLASH | 01 01（161=0x01 TxCDR=1；162=0x01 RxCDR=1，BCM87420；SCS1=0/UnidirReconfig=0 与 10h 写丢弃一致） | TxCDR/RxCDR=1(BCM87420);SCS1=0、UnidirReconfig=0(与 10h SCS1/ApplyImmediateTx/Rx 写丢弃一致);其余 BCM 能力★
11 | 0xA3-0xA6 | 0x23 | 4 | CDB Advertisement:163 Instances(7-6)/Background(5)/AutoPaging(4)/MaxPagesEPL(3-0);164 ReadWriteLengthExtension;165 TriggerMethod(7)/ExtMaxBusyTime(4-0);166 MaxBusySpecMethod(7)/MaxBusyTime(6-0) | RO | FLASH | 00 00 00 50（163=0x00：1实例+Background=0（纯前台 hold-off，与 cdb.c NACK 一致）+无AutoPaging+无EPL；164=0x00 默认8B；165=0x00 单独写 CMDID 触发(mode 0 ending at 129,与 cdb.c CdbTrigger len==2 一致)；166=0x50 MaxBusy=80ms tCDBF） | CDB 未实现(00h:0x25 CdbStatus 恒 0)
12 | 0xA7-0xA9 | 0x27 | 3 | Additional Durations:167 ModulePwrDn(7-4)/PwrUp(3-0);168 DPTxTurnOff(7-4)/TxTurnOn(3-0);169 MaxDurationBPC(3-0) | RO | FLASH | 55 55 00（167=0x55 PwrDn/PwrUp=100-500ms；168=0x55 TxTurnOff/On=100-500ms；169=0 无 BPC） | 模块上下电/Tx 瞬态真实时序★;MaxDurationBPC=0(tBPC 不适用)
13 | 0xAA-0xAE | 0x2A | 5 | Reserved | — | — | — | 不进表,读默认 0x00
14 | 0xAF | 0x2F | 1 | NAD Support:NADBanksSupported(bit3-0) | RO | FLASH | 0x00 | 0=不支持 NAD(Page 1Ch)
15 | 0xB0-0xBE | 0x30 | 15 | MediaLaneAssignmentOptions App1-App15 | RO | FLASH | App1=01/App2=05/App3=0F/App4-15=00 | bit0-7 = Media Lane1-8 起始位;由 AppDescriptor 定案推导:App1 单 DP(lane1 起)→01;App2 2×200G(1-2/3-4 起)→05;App3 4×100G(1/2/3/4 起)→0F;★breakout 运行时支持未实现(dpsm 静态单 DP,启用前须补 DP 表动态化+AppSel 校验)
16 | 0xBF-0xDE | 0x3F | 32 | Custom | — | — | — | 不进表,读默认 0x00
17 | 0xDF-0xFA | 0x5F | 28 | AppDescriptor 9-15(各 4B:HostIfID/MediaIfID/LaneCount/LaneAssign,布局同 Lower 0x56) | RO | FLASH | 全 FF | App9-15 未用,与 Lower App4-8=FF 一致
18 | 0xFB-0xFE | 0x7B | 4 | Misc Advertisements:251 ScratchPad(7-6)/PasswordEntry(5-4)/PasswordEntryResult(3-2)/FullPageRead(1-0);252 HostLaneSwitching(7)/LinkTraining(6) | RO | FLASH | 6A 00 00 00（251=0x6A：ScratchPad=01不支持+PasswordEntry/Result=10支持+FullPageRead=10支持；252-254=0） | 251=0x6A:ScratchPad 不支持(01)+PasswordEntry/Result 支持(10,Lower 0x76/0x7A/0x2A 已实现)+FullPageRead 支持(10,MCI 读相位整页快照);252:HostLaneSwitching/LinkTraining=0;253-254 Reserved
19 | 0xFF | 0x7F | 1 | PageChecksum = sum(130..254) 低 8 位 | RO | FLASH | 由镜像数据定 | 128-129 有意排除;须与镜像数据一致
备注
① 宣告决定可用性:本页位图决定 Lower/10h/11h 可选字段有效性——未宣告支持的字段 host 访问结果未定义(固件侧保持 0)。
② ★集中项:产品规格距离/温度窗(132-137/146-147)、151-154 BCM/GN1816 特性位、155-158 控制能力位、真实时序(143-144/167-169)——bring-up 核对后回填并同步参数区镜像。
③ "宣告≠可运行"缺口:App2/App3 breakout 描述符与 MediaLaneAssignmentOptions 已按定案宣告;dpsm.c 已补 Apply AppSel 校验(2026-10-13,AppSelCode 非 App1 一律拒)——host 对 App2/App3 发起 Apply 返回 ConfigRejectedInvalidAppSel(3h) 而非误报 Success;启用 breakout 前仍须补 DP 表动态化(DataPathID 校验+DPConfigLane 解析,见 mal-msm-dpsm 记录)。
④ CDB/Diag/Coherent/NAD/HostLaneSwitching/LinkTraining/ScratchPad 宣告为不支持;VDM 宣告支持(0x0E bit6=1,Group1 32 实例);PasswordEntry/Result 与 FullPageRead 宣告支持。

## PAGE10H_0
PAGE10H_0 —— Page 10h Bank0 Lane 控制与数据通路控制 Memory Map
(CMIS 5.3 §8.9 Table 8-67~8-81;banked,每 bank = 8 条 host lane;宿主窗口 0x80-0xFF,PageSelect=10h + BankSelect=bank)
页大小 / 宿主窗口 | 128B(Upper 窗口 0x80-0xFF;写 00h:127=10h + 00h:126=Bank 后访问)
枚举项 / 槽位号 | TabIndex_t PAGE_ID_10H_0 = 17(ral.h:22);banked ×4([17..20],最左项=bank0)
SRAM 影子地址 | Bank0: 0x20005F80 - 0x20005FFF(槽位 [17]);Bank1-3 = 槽位 [18..20] @0x20006000/0x20006080/0x20006100
Flash 主参数区 | 偏移 0x00A80(绝对 0x0806CA80)
属性总述 | RW 控制 = MEMT_SRAM 影子;Apply* 触发 = WO_SC + MEMT_NONE(不落影子,DPSM Apply 回调挂钩);SteppedConfigOnly=1 → ApplyImmediate 系列写忽略
来源 | ral.c g_OsfpInfPage10H[](ral.c:228-263) + CMIS 5.3 §8.9 位定义;SR4 4-lane 模块只用 Bank0(lanes1-4),Bank1-3 影子恒 0
寄存器布局
序号 | 宿主地址(HEX) | 页内偏移(HEX) | 字节数 | 字段名称 | 访问属性 | 存储类型 | 说明
1 | 0x80 | 0x00 | 1 | DPDeinitLane1-8 | RW | SRAM | 0=初始化/1=去初始化,Data Path 内所有 lane 同值;DPSM 静态请求(DPDeinitS 来源之一,见 dpsm.c);RW Rqd
2 | 0x81-0x8E | 0x01 | 14 | Lane-Specific Direct Effect Control:InputPolarityFlipTx(129)/OutputDisableTx(130)/AutoSquelchDisableTx(131)/OutputSquelchForceTx(132)/Reserved(133)/AdaptiveInputEqFreezeTx(134)/AdaptiveInputEqStoreTx(135-136)/OutputPolarityFlipRx(137)/OutputDisableRx(138)/AutoSquelchDisableRx(139)/Reserved(140-142) | RW | SRAM | 立即生效、不进 Control Set;位有效性受 01h:155-156 宣告约束(未宣告=写存影子但不动作);DPSM 已消费 OutputDisableTx/OutputSquelchForceTx(DPDeactivateS)
3 | 0x8F | 0x0F | 1 | SCS0::ApplyDPInitLane1-8 | WO_SC | NONE | 写 1 触发 Provision(暂存→ACS + 置 DPInitPending),必须单字节 WRITE;DpsmApplyDpInit 回调:lane mask 完整覆盖→11h 写 1h Success + 置 11h:235;未覆盖→4h RejectInvalidDataPath;瞬态/ConfigInProgress→静默忽略;WO Rqd
4 | 0x90 | 0x10 | 1 | SCS0::ApplyImmediateLane1-8 | RW | SRAM | SteppedConfigOnly=1 → 不支持,写忽略(存影子即"忽略"语义);WO Cnd
5 | 0x91-0x98 | 0x11 | 8 | SCS0::DPConfigLane1-8(bit7-4 AppSelCode/bit3-1 DataPathID/bit0 ExplicitControl) | RW | SRAM | 每 lane 1B;AppSelCode 引用 Lower 0x56 AppDescriptor;DataPathID = DP 首 lane 号-1;当前 dpsm 静态单 DP 形态,AppSel 校验★待实现;RW Rqd
6 | 0x99-0xAF | 0x19 | 23 | SCS0 Tx/Rx SI 控制:AdaptiveInputEqEnableTx(153)/AdaptiveInputEqRecallTx(154-155)/HostControlledInputEqTargetTx(156-159)/CDREnableTx(160)/CDREnableRx(161)/OutputEqPreCursorTargetRx(162-165)/OutputEqPostCursorTargetRx(166-169)/OutputAmplitudeTargetRx(170-173)/Reserved(174-175) | RW | SRAM | ExplicitControl=1 且 Apply 后生效;位支持受 01h:161-162 宣告约束
7 | 0xB0 | 0x30 | 1 | SCS0::ApplyImmediateTxLane1-8 | WO_SC | NONE | UnidirReconfigSupported=0(01h:162.6)→ 不支持,host 写被丢弃(等效 spec "WRITE access is ignored");WO Cnd
8 | 0xB1 | 0x31 | 1 | SCS0::ApplyImmediateRxLane1-8 | WO_SC | NONE | 同上
9 | 0xB2 | 0x32 | 1 | SCS1::ApplyDPInitLane1-8 | WO_SC | NONE | SCS1 未宣告(StagedSet1Supported=0)→ host 写被丢弃;WO Adv
10 | 0xB3 | 0x33 | 1 | SCS1::ApplyImmediateLane1-8 | RW | SRAM | 不支持,写忽略
11 | 0xB4-0xBB | 0x34 | 8 | SCS1::DPConfigLane1-8(字段同 SCS0) | RW | SRAM | SCS1 未宣告,写落影子但不动作
12 | 0xBC-0xD2 | 0x3C | 23 | SCS1 Tx/Rx SI 控制(布局同 SCS0:188-210) | RW | SRAM | 同上
13 | 0xD3 | 0x53 | 1 | SCS1::ApplyImmediateTxLane1-8 | WO_SC | NONE | 未宣告,写丢弃
14 | 0xD4 | 0x54 | 1 | SCS1::ApplyImmediateRxLane1-8 | WO_SC | NONE | 未宣告,写丢弃
15 | 0xD5-0xE8 | 0x55 | 20 | Lane-Specific Masks:DPStateChangedMask(213)/FailureMaskTx(214)/LOSMaskTx(215)/CDRLOLMaskTx(216)/AdaptiveInputEqFailMaskTx(217)/OptPwrHiAl/LoAl/HiWr/LoWrMaskTx(218-221)/LaserBias 4×MaskTx(222-225)/LOSMaskRx(226)/CDRLOLMaskRx(227)/OptPwr 4×MaskRx(228-231)/OutputStatusChangedMaskRx(232) | RW | SRAM | 与 11h:134-153 Flags 一一对应;DPStateChangedMask RW Rqd,余 RW Adv(未宣告的掩码 app 层保持 0);默认 0xFF(见备注①)
16 | 0xE9-0xEF | 0x69 | 7 | Reserved | — | — | 不进表,读默认 0x00
17 | 0xF0-0xFF | 0x70 | 16 | Custom | — | — | 不进表,读默认 0x00;10h 无 PageChecksum(§8.4.17 仅定义 01h:255)
备注
① Mask 默认全 1(0xFF×20,与 Lower 00h:0x1F-0x24 模块级 Masks 同策略):未用 lane(bank0 的 lanes5-8 及 Bank1-3)屏蔽中断;host 可按 01h 宣告位改写。
② Apply 命令协议:ApplyDPInit(143/178)必须单字节 WRITE;执行结果不写回 10h,由 DPSM 回填到 11h:202-205 ConfigStatusLane(1h=Success/Ch=InProgress/4h=RejectInvalidDataPath);ConfigInProgress 期间新 Apply 静默忽略。
③ 当前形态:App1 单 DP(host lanes1-4 ↔ DP0),host 写 DPConfigLane=AppSelCode 1 + DataPathID 0 后经 ApplyDPInit 生效;"宣告≠可运行"——App2/App3 breakout Apply 会误返回 Success,AppSel 校验与动态 DP 表★待实现。
④ 连续同属性字段在 ral.c 合并为大 size 项(DtRegFind 精确匹配写起始 offset);133/140-142/174-175/209-210/233-239 Reserved 与 240-255 Custom 不进表。

## PAGE11H_0
PAGE11H_0 —— Page 11h Bank0 Lane 状态与数据通路状态 Memory Map
(CMIS 5.3 §8.10 Table 8-82~8-97;banked,全页只读;宿主窗口 0x80-0xFF,PageSelect=11h + BankSelect=bank)
页大小 / 宿主窗口 | 128B(Upper 窗口 0x80-0xFF;写 00h:127=11h + 00h:126=Bank 后读取)
枚举项 / 槽位号 | TabIndex_t PAGE_ID_11H_0 = 21(ral.h:26);banked ×4([21..24],最左项=bank0)
SRAM 影子地址 | Bank0: 0x20006180 - 0x200061FF(槽位 [21]);Bank1-3 = 槽位 [22..24] @0x20006200/0x20006280/0x20006300
Flash 主参数区 | 偏移 0x00C80(绝对 0x0806CC80)
属性总述 | 全页只读:状态/监视 = ACC_RO + MEMT_SRAM(DPSM/监视任务写影子,host 只读);Flags = ACC_RO_COR(读后清由引擎按 flags&=~快照值 执行)
来源 | ral.c g_OsfpInfPage11H[](ral.c:265-304) + CMIS 5.3 §8.10 位定义;SR4 4-lane 模块只用 Bank0,lane5-8 状态恒 DPDeactivated(1h)
寄存器布局
序号 | 宿主地址(HEX) | 页内偏移(HEX) | 字节数 | 字段名称 | 访问属性 | 存储类型 | 说明
1 | 0x80-0x83 | 0x00 | 4 | DPStateHostLane1-8(每半字节一条 lane) | RO | SRAM | 编码:1h=DPDeactivated(未用 lane 恒 1h)/2h=DPInit/3h=DPDeinit/4h=DPActivated/5h=DPTxTurnOn/6h=DPTxTurnOff/7h=DPInitialized;DPSM 每 10ms 发布;RO Rqd
2 | 0x84-0x85 | 0x04 | 2 | OutputStatusRx(132)/OutputStatusTx(133) Lane1-8 | RO | SRAM | 1=输出信号有效,0=无效或 muted;RO Rqd
3 | 0x86 | 0x06 | 1 | DPStateChangedFlag Lane1-8 | RO_COR | SRAM | Data Path 状态变化置位(RO Rqd);读后清零(引擎 flags&=~快照值)
4 | 0x87-0x99 | 0x07 | 19 | Lane-Specific Flags:Tx Failure/LOS/CDRLOL/AdaptiveEqFail(135-138)/OptPwr HiAl/LoAl/HiWr/LoWr FlagTx(139-142)/LaserBias 4×FlagTx(143-146)/LOS/CDRLOLFlagRx(147-148)/OptPwr 4×FlagRx(149-152)/OutputStatusChangedFlagRx(153) | RO_COR | SRAM | 全部 COR(读后清);OutputStatusChangedFlagRx RO Rqd,余 RO Adv——未宣告支持的 Flag 由监视层保持 0;阈值比较见 monitor 任务,阈值@02h(系数/阈值细节见 ADC sheet 与 PAGEB0-B2)
5 | 0x9A-0xC9 | 0x1A | 48 | Lane-Specific Monitors:OpticalPowerTx1-8(154-169,U16 0.1µW)/LaserBiasTx1-8(170-185,U16 2µA×倍率)/OpticalPowerRx1-8(186-201,U16 0.1µW) | RO | SRAM | 监视任务 300ms 周期写影子(MonTask);U16 大端;系数:TxPwr@B1H 0x00+8n、Bias@B1H 0x40+8n(DAC 码源,Eq.3-2 反推)、RxPwr@B2H 三段拟合;RO Adv
6 | 0xCA-0xCD | 0x4A | 4 | ConfigStatusLane1-8(每半字节一条 lane) | RO | SRAM | 0h=无状态/1h=ConfigSuccess/Ch=ConfigInProgress/2h-Bh=拒收(4h=InvalidDataPath,见 Table 8-91);DpsmApplyDpInit 回填;RO Rqd
7 | 0xCE-0xD5 | 0x4E | 8 | ACS::DPConfigLane1-8(bit7-4 AppSelCode/bit3-1 DataPathID/bit0 ExplicitControl) | RO | SRAM | Active Control Set 镜像;Provision 成功后 DPSM 从 SCS0 拷贝;RO Rqd
8 | 0xD6-0xDD | 0x56 | 8 | ACS Tx 控制:AdaptiveInputEqEnableTx(214)/AdaptiveInputEqRecalledTx(215-216)/HostControlledInputEqTargetTx(217-220)/CDREnableTx(221) | RO | SRAM | SCS 应用后的生效值镜像
9 | 0xDE-0xEA | 0x5E | 13 | ACS Rx 控制:CDREnableRx(222)/OutputEqPreCursorTargetRx(223-226)/OutputEqPostCursorTargetRx(227-230)/OutputAmplitudeTargetRx(231-234) | RO | SRAM | 同上
10 | 0xEB | 0x6B | 1 | DPInitPendingLane1-8 | RO | SRAM | 1=ApplyDPInit 成功、ACS 已更新但硬件尚未提交;DPSM 置位,DPInit 瞬态完成后清;RO Rqd
11 | 0xEC-0xEF | 0x6C | 4 | Reserved | — | — | 不进表,读默认 0x00
12 | 0xF0-0xFF | 0x70 | 16 | Media Lane↔Wavelength/Fiber Mapping:每字节高 4 位=WavelengthMapping、低 4 位=FiberMapping;240-247=Tx1-8,248-255=Rx1-8 | RO | SRAM | WDM 应用才使用;SR4 无 WDM 恒 0(boot 镜像决定);RO Cnd;11h 无 PageChecksum
备注
① DPState/ConfigStatus 半字节编码:DPState 1h-7h、ConfigStatus 0h/Ch/1h/2h-Bh(拒收原因),lane5-8 悬空恒报 DPDeactivated;banked 页 Bank1-3 全 0 影子。
② Flags COR 语义:host 读相位快照后由引擎清"已被读走"的位(flags&=~快照值),与模块置位同锁(影子锁);模块不自清、条件仍在会再置位。
③ ConfigStatus 由 DpsmApplyDpInit 回填:lane mask 完整覆盖 DP → 该 DP 各 lane 写 1h Success;mask 未完整覆盖 → 写 4h ConfigRejectedInvalidDataPath(partial mask 也置 ConfigInProg 语义);DPInitPending(11h:235)同步置位。
④ 24 个 U16 监视值(154-201)连续 48B,host 可用 2B 事务批量读或(若 FullPageReadSupported)整页读;发布源与系数页对应关系见 ADC sheet 15 槽子表与 PAGEB1/B2 sheet。

## PAGE20H
PAGE20H —— VDM Instance Descriptor（CMIS 5.3 §8.22）
（Page 20h 描述符 32 实例;静态内容走 Flash 参数区,固件不初始化本页）
页大小 / 宿主窗口 | 128B(Upper Memory 窗口 0x80-0xFF;Page 20h 描述符占 0x00-0x3F = 32 实例 × 2B,0x40-0x7F Reserved)
枚举项 / 槽位号 | PAGE_ID_20H_0 = 73(ral.h;banked 页 Bank0 槽)
SRAM 影子地址 | 0x20007B80 - 0x20007BFF(槽 73 = 0x20005700 + 73×128)
Flash 主参数区 | 偏移 0x02680(绝对 0x0806E680)= 0x200 + 73×128;MgiParamLoad 整区 memcpy 落影子
属性总述 | 全部字段静态只读(ACC_RO / MEMT_FLASH,无 RW/WO/COR);内容来自参数区镜像,固件运行时不写本页。ral.c 页表 [73] 已按「空表占位行」登记(num=0 → host 写丢弃、读影子镜像)
布局 | 32 实例 × 2B:byte 2n = [7:4]LocalThresholdSetID ¦ [3:0]MonitoredResource, byte 2n+1 = Observable Type ID(CMIS 5.3 Table 8-170)
Page 20h —— VDM Instance Descriptor（32 实例）
序号 | 宿主地址(HEX) | 页内偏移(HEX) | 字节数 | 字段名称 | 访问属性 | 存储类型 | 项目设定值 | 说明（本项目取值）
0 | 0x80-0x81 | 0x00 | 2 | Inst0 SNR Media Lane1 Desc | RO | FLASH | 00 05 | ThrSet=0 Res=LANE1 Obs=5(SNR_MEDIA);Basic(Freeze 不影响) / telSide=Media
1 | 0x82-0x83 | 0x02 | 2 | Inst1 SNR Media Lane2 Desc | RO | FLASH | 01 05 | ThrSet=0 Res=LANE2 Obs=5(SNR_MEDIA);Basic(Freeze 不影响) / telSide=Media
2 | 0x84-0x85 | 0x04 | 2 | Inst2 SNR Media Lane3 Desc | RO | FLASH | 02 05 | ThrSet=0 Res=LANE3 Obs=5(SNR_MEDIA);Basic(Freeze 不影响) / telSide=Media
3 | 0x86-0x87 | 0x06 | 2 | Inst3 SNR Media Lane4 Desc | RO | FLASH | 03 05 | ThrSet=0 Res=LANE4 Obs=5(SNR_MEDIA);Basic(Freeze 不影响) / telSide=Media
4 | 0x88-0x89 | 0x08 | 2 | Inst4 SNR Host Lane1 Desc | RO | FLASH | 00 06 | ThrSet=0 Res=LANE1 Obs=6(SNR_HOST);Basic(Freeze 不影响) / telSide=Host
5 | 0x8A-0x8B | 0x0A | 2 | Inst5 SNR Host Lane2 Desc | RO | FLASH | 01 06 | ThrSet=0 Res=LANE2 Obs=6(SNR_HOST);Basic(Freeze 不影响) / telSide=Host
6 | 0x8C-0x8D | 0x0C | 2 | Inst6 SNR Host Lane3 Desc | RO | FLASH | 02 06 | ThrSet=0 Res=LANE3 Obs=6(SNR_HOST);Basic(Freeze 不影响) / telSide=Host
7 | 0x8E-0x8F | 0x0E | 2 | Inst7 SNR Host Lane4 Desc | RO | FLASH | 03 06 | ThrSet=0 Res=LANE4 Obs=6(SNR_HOST);Basic(Freeze 不影响) / telSide=Host
8 | 0x90-0x91 | 0x10 | 2 | Inst8 LTP Media Lane1 Desc | RO | FLASH | 10 07 | ThrSet=1 Res=LANE1 Obs=7(LTP_MEDIA);Basic(Freeze 不影响) / telSide=Media
9 | 0x92-0x93 | 0x12 | 2 | Inst9 LTP Media Lane2 Desc | RO | FLASH | 11 07 | ThrSet=1 Res=LANE2 Obs=7(LTP_MEDIA);Basic(Freeze 不影响) / telSide=Media
10 | 0x94-0x95 | 0x14 | 2 | Inst10 LTP Media Lane3 Desc | RO | FLASH | 12 07 | ThrSet=1 Res=LANE3 Obs=7(LTP_MEDIA);Basic(Freeze 不影响) / telSide=Media
11 | 0x96-0x97 | 0x16 | 2 | Inst11 LTP Media Lane4 Desc | RO | FLASH | 13 07 | ThrSet=1 Res=LANE4 Obs=7(LTP_MEDIA);Basic(Freeze 不影响) / telSide=Media
12 | 0x98-0x99 | 0x18 | 2 | Inst12 LTP Host Lane1 Desc | RO | FLASH | 10 08 | ThrSet=1 Res=LANE1 Obs=8(LTP_HOST);Basic(Freeze 不影响) / telSide=Host
13 | 0x9A-0x9B | 0x1A | 2 | Inst13 LTP Host Lane2 Desc | RO | FLASH | 11 08 | ThrSet=1 Res=LANE2 Obs=8(LTP_HOST);Basic(Freeze 不影响) / telSide=Host
14 | 0x9C-0x9D | 0x1C | 2 | Inst14 LTP Host Lane3 Desc | RO | FLASH | 12 08 | ThrSet=1 Res=LANE3 Obs=8(LTP_HOST);Basic(Freeze 不影响) / telSide=Host
15 | 0x9E-0x9F | 0x1E | 2 | Inst15 LTP Host Lane4 Desc | RO | FLASH | 13 08 | ThrSet=1 Res=LANE4 Obs=8(LTP_HOST);Basic(Freeze 不影响) / telSide=Host
16 | 0xA0-0xA1 | 0x20 | 2 | Inst16 BER Cur Media Desc | RO | FLASH | 2F 0F | ThrSet=2 Res=MODULE Obs=15(BER_CUR_MEDIA);Basic(Freeze 不影响) / telSide=Media
17 | 0xA2-0xA3 | 0x22 | 2 | Inst17 BER Avg Media Desc | RO | FLASH | 2F 0D | ThrSet=2 Res=MODULE Obs=13(BER_AVG_MEDIA);Statistic(Freeze 保持) / telSide=Media
18 | 0xA4-0xA5 | 0x24 | 2 | Inst18 BER Min Media Desc | RO | FLASH | 2F 0B | ThrSet=2 Res=MODULE Obs=11(BER_MIN_MEDIA);Statistic(Freeze 保持) / telSide=Media
19 | 0xA6-0xA7 | 0x26 | 2 | Inst19 BER Max Media Desc | RO | FLASH | 2F 0C | ThrSet=2 Res=MODULE Obs=12(BER_MAX_MEDIA);Statistic(Freeze 保持) / telSide=Media
20 | 0xA8-0xA9 | 0x28 | 2 | Inst20 BER Cur Host Desc | RO | FLASH | 2F 10 | ThrSet=2 Res=MODULE Obs=16(BER_CUR_HOST);Basic(Freeze 不影响) / telSide=Host
21 | 0xAA-0xAB | 0x2A | 2 | Inst21 BER Avg Host Desc | RO | FLASH | 2F 0E | ThrSet=2 Res=MODULE Obs=14(BER_AVG_HOST);Statistic(Freeze 保持) / telSide=Host
22 | 0xAC-0xAD | 0x2C | 2 | Inst22 BER Min Host Desc | RO | FLASH | 2F 09 | ThrSet=2 Res=MODULE Obs=9(BER_MIN_HOST);Statistic(Freeze 保持) / telSide=Host
23 | 0xAE-0xAF | 0x2E | 2 | Inst23 BER Max Host Desc | RO | FLASH | 2F 0A | ThrSet=2 Res=MODULE Obs=10(BER_MAX_HOST);Statistic(Freeze 保持) / telSide=Host
24 | 0xB0-0xB1 | 0x30 | 2 | Inst24 FERC Cur Media Desc | RO | FLASH | 3F 17 | ThrSet=3 Res=MODULE Obs=23(FERC_CUR_MEDIA);Basic(Freeze 不影响) / telSide=Media
25 | 0xB2-0xB3 | 0x32 | 2 | Inst25 FERC Avg Media Desc | RO | FLASH | 3F 13 | ThrSet=3 Res=MODULE Obs=19(FERC_AVG_MEDIA);Statistic(Freeze 保持) / telSide=Media
26 | 0xB4-0xB5 | 0x34 | 2 | Inst26 FERC Min Media Desc | RO | FLASH | 3F 11 | ThrSet=3 Res=MODULE Obs=17(FERC_MIN_MEDIA);Statistic(Freeze 保持) / telSide=Media
27 | 0xB6-0xB7 | 0x36 | 2 | Inst27 FERC Max Media Desc | RO | FLASH | 3F 12 | ThrSet=3 Res=MODULE Obs=18(FERC_MAX_MEDIA);Statistic(Freeze 保持) / telSide=Media
28 | 0xB8-0xB9 | 0x38 | 2 | Inst28 FERC Cur Host Desc | RO | FLASH | 3F 18 | ThrSet=3 Res=MODULE Obs=24(FERC_CUR_HOST);Basic(Freeze 不影响) / telSide=Host
29 | 0xBA-0xBB | 0x3A | 2 | Inst29 FERC Avg Host Desc | RO | FLASH | 3F 16 | ThrSet=3 Res=MODULE Obs=22(FERC_AVG_HOST);Statistic(Freeze 保持) / telSide=Host
30 | 0xBC-0xBD | 0x3C | 2 | Inst30 FERC TOT Media Desc | RO | FLASH | 3F 19 | ThrSet=3 Res=MODULE Obs=25(FERC_TOT_MEDIA);Statistic(Freeze 保持) / telSide=Media
31 | 0xBE-0xBF | 0x3E | 2 | Inst31 FERC TOT Host Desc | RO | FLASH | 3F 1A | ThrSet=3 Res=MODULE Obs=26(FERC_TOT_HOST);Statistic(Freeze 保持) / telSide=Host

## PAGE28H
PAGE28H —— VDM Threshold（CMIS 5.3 §8.22）
（Page 28h 阈值 4 组;静态内容走 Flash 参数区,固件不初始化本页）
页大小 / 宿主窗口 | 128B(Upper Memory 窗口 0x80-0xFF;Page 28h 阈值占 0x00-0x1F = 4 组 × 8B,0x20-0x7F Reserved)
枚举项 / 槽位号 | PAGE_ID_28H_0 = 105(ral.h;banked 页 Bank0 槽)
SRAM 影子地址 | 0x20008B80 - 0x20008BFF(槽 105 = 0x20005700 + 105×128)
Flash 主参数区 | 偏移 0x03680(绝对 0x0806F680)= 0x200 + 105×128;MgiParamLoad 整区 memcpy 落影子
属性总述 | 全部字段静态只读(ACC_RO);阈值来源 = 参数区镜像,vdm.c VdmThresholdCheck 每周期读影子比较。ral.c 页表 [105] 已按「空表占位行」登记(num=0 → host 写丢弃、读影子镜像)——CMIS 定义本页 RW,本项目 host 运行时改阈值暂未支持;如需启用须恢复 28h 寄存器表(MEMT_SRAM 纯存储项)
布局 | 4 组 × 8B:组 N 基址 N×8,HA@+0 LA@+2 HW@+4 LW@+6(u16 大端);门禁约定:high 侧 0xFFFF = 禁用、low 侧 0x0000 = 禁用
Page 28h —— VDM Threshold（4 组,推荐值）
序号 | 宿主地址(HEX) | 页内偏移(HEX) | 字节数 | 字段名称 | 访问属性 | 存储类型 | 项目设定值 | 说明（本项目取值）
0 | 0x80-0x87 | 0x00 | 8 | Set0 SNR Threshold | RO | FLASH | FFFF 0C00 FFFF 0E00 | HA=0xFFFF LA=0x0C00 HW=0xFFFF LW=0x0E00（U16 1/256dB;u16 BE;HA@+0 LA@+2 HW@+4 LW@+6）
1 | 0x88-0x8F | 0x08 | 8 | Set1 LTP Threshold | RO | FLASH | FFFF 0A00 FFFF 0C00 | HA=0xFFFF LA=0x0A00 HW=0xFFFF LW=0x0C00（U16 1/256dB;u16 BE;HA@+0 LA@+2 HW@+4 LW@+6）
2 | 0x90-0x97 | 0x10 | 8 | Set2 BER Threshold | RO | FLASH | 3800 0000 3400 0000 | HA=0x3800 LA=0x0000 HW=0x3400 LW=0x0000（F16;u16 BE;HA@+0 LA@+2 HW@+4 LW@+6）
3 | 0x98-0x9F | 0x18 | 8 | Set3 FERC Threshold | RO | FLASH | 0064 0000 000A 0000 | HA=0x0064 LA=0x0000 HW=0x000A LW=0x0000（U16;u16 BE;HA@+0 LA@+2 HW@+4 LW@+6）
阈值细节（每组 4 × u16 BE）
序号 | 宿主地址(HEX) | 页内偏移(HEX) | 字节数 | 字段名称 | 访问属性 | 存储类型 | 项目设定值 | 说明（本项目取值）
0 | 0x80-0x81 | 0x00 | 2 | Set0 SNR HA (High Alarm) | RO | FLASH | FFFF | 0xFFFF（U16 1/256dB）;0xFFFF = 该侧禁用
1 | 0x82-0x83 | 0x02 | 2 | Set0 SNR LA (Low Alarm) | RO | FLASH | 0C00 | 0x0C00（U16 1/256dB）;0x0000 = 该侧禁用
2 | 0x84-0x85 | 0x04 | 2 | Set0 SNR HW (High Warning) | RO | FLASH | FFFF | 0xFFFF（U16 1/256dB）;0xFFFF = 该侧禁用
3 | 0x86-0x87 | 0x06 | 2 | Set0 SNR LW (Low Warning) | RO | FLASH | 0E00 | 0x0E00（U16 1/256dB）;0x0000 = 该侧禁用
4 | 0x88-0x89 | 0x08 | 2 | Set1 LTP HA (High Alarm) | RO | FLASH | FFFF | 0xFFFF（U16 1/256dB）;0xFFFF = 该侧禁用
5 | 0x8A-0x8B | 0x0A | 2 | Set1 LTP LA (Low Alarm) | RO | FLASH | 0A00 | 0x0A00（U16 1/256dB）;0x0000 = 该侧禁用
6 | 0x8C-0x8D | 0x0C | 2 | Set1 LTP HW (High Warning) | RO | FLASH | FFFF | 0xFFFF（U16 1/256dB）;0xFFFF = 该侧禁用
7 | 0x8E-0x8F | 0x0E | 2 | Set1 LTP LW (Low Warning) | RO | FLASH | 0C00 | 0x0C00（U16 1/256dB）;0x0000 = 该侧禁用
8 | 0x90-0x91 | 0x10 | 2 | Set2 BER HA (High Alarm) | RO | FLASH | 3800 | 0x3800（F16）;0xFFFF = 该侧禁用
9 | 0x92-0x93 | 0x12 | 2 | Set2 BER LA (Low Alarm) | RO | FLASH | 0000 | 0x0000（F16）;0x0000 = 该侧禁用
10 | 0x94-0x95 | 0x14 | 2 | Set2 BER HW (High Warning) | RO | FLASH | 3400 | 0x3400（F16）;0xFFFF = 该侧禁用
11 | 0x96-0x97 | 0x16 | 2 | Set2 BER LW (Low Warning) | RO | FLASH | 0000 | 0x0000（F16）;0x0000 = 该侧禁用
12 | 0x98-0x99 | 0x18 | 2 | Set3 FERC HA (High Alarm) | RO | FLASH | 0064 | 0x0064（U16）;0xFFFF = 该侧禁用
13 | 0x9A-0x9B | 0x1A | 2 | Set3 FERC LA (Low Alarm) | RO | FLASH | 0000 | 0x0000（U16）;0x0000 = 该侧禁用
14 | 0x9C-0x9D | 0x1C | 2 | Set3 FERC HW (High Warning) | RO | FLASH | 000A | 0x000A（U16）;0xFFFF = 该侧禁用
15 | 0x9E-0x9F | 0x1E | 2 | Set3 FERC LW (Low Warning) | RO | FLASH | 0000 | 0x0000（U16）;0x0000 = 该侧禁用

## PAGEB0
PAGEB0 —— PAGE_ID_B0H 模块级校正系数页 Memory Map
（厂商自定义页 B0h,CMIS 未定义;MAL 监视层 6 个模块级监视量的线性校正系数 y = K·raw + B,f32 小端,每组 8B 先 K 后 B）
页大小 | 128B（CMIS management 单页固定）
枚举项 / 槽位号 | TabIndex_t PAGE_ID_B0H = 205（ral.h:210）;PAGE_TAB_NUM = 214
PageSelect 页号 | 0xB0（厂商自定义区;已登记 g_OsfpTabForm 占位行(num=0,2026-10-12 补全)——host 读影子零镜像/写丢弃,仅固件内部经 ReadSramProtocolMsaSpace 使用）
SRAM 影子地址 | 0x2000BD80 - 0x2000BDFF（g_AdpatMgmtMapBuf 槽位 [205],adpat 层 ReadSramProtocolMsaSpace 访问）
Flash 主参数区 | 偏移 0x06880（= 512 + 205×128,MEM_PARAM_MAIN_BASE 0x0806C000 → 绝对 0x08072880);写回持久化归参数区流程
系数加载方 | protocol/mal 监视任务 cal（ReadSram 影子 → f32 K/B;全零守卫 K=B=0 → cal 返回 ERR,该量发布值保持）
配套工具 | paratab 参数表上位机 v1.1（页序 TabIndex_t;已同步 214 槽,默认数据由 xlsx2paratab.py 生成本页）
寄存器/系数布局
序号 | 页内偏移(HEX) | 字节数 | 字段名称 | 数据类型 | 访问属性 | 系数服务对象（监视量 / 发布位置 / 量纲） | cal 函数（monitor_impl.c） | 备注
1 | 0x00-0x07 | 8 | TEMPERATURE_K / TEMPERATURE_B | float32 × 2 | RW（固件内部） | 模块温度 TempMon:Lower 00h:0x14,S16 1/256°C,T256 编码 | PerfMonCalTemperature | K@0x00,B@0x04;raw = ADC 滤波值（NTC）
2 | 0x08-0x0F | 8 | VOLTAGE_K / VOLTAGE_B | float32 × 2 | RW（固件内部） | 主供电 VccMon:Lower 00h:0x16,U16 100µV,UV100 编码 | PerfMonCalVoltage | K@0x08,B@0x0C
3 | 0x10-0x17 | 8 | AUX1_K / AUX1_B | float32 × 2 | RW（固件内部） | Aux1Mon 预留:无采集源(01h:145.0 宣告未用),监视任务整项跳过 | NULL | 系数位保留,cal 未挂
4 | 0x18-0x1F | 8 | LASER_TMP_K / LASER_TMP_B | float32 × 2 | RW（固件内部） | Aux2 = 激光器温度:Lower 00h:0x20,S16 1/256°C,T256 | PerfMonCalTemperature | K@0x18,B@0x1C;与 TEMPERATURE 同量纲复用同一函数
5 | 0x20-0x27 | 8 | DSP_VOLTAGE_K / DSP_VOLTAGE_B | float32 × 2 | RW（固件内部） | Aux3 = DSP/PHY 3.3V 轨:Lower 00h:0x22,U16 100µV,UV100 | PerfMonCalVoltage | K@0x20,B@0x24;V1P8_MON 备选★
6 | 0x28-0x2F | 8 | CUSTOM_K / CUSTOM_B | float32 × 2 | RW（固件内部） | CustomMon = 模块总电流:Lower 00h:0x24,U16 1mA/LSB | PerfMonCalCustom | K@0x28,B@0x2C;产品映射★bring-up 核对
7 | 0x30-0x7F | 80 | 保留 | — | — | — | — | 未分配

## PAGEB1
PAGEB1 —— PAGE_ID_B1H lane 级校正系数页（TX 光功率 / 激光偏置）Memory Map
（厂商自定义页 B1h,CMIS 未定义;y = K·raw + B,f32 小端,每组 8B 先 K 后 B;0x00-0x3F=TX1-8,0x40-0x7F=BIAS1-8）
页大小 | 128B（CMIS management 单页固定;TX 8×8B + BIAS 8×8B 恰好排满）
枚举项 / 槽位号 | TabIndex_t PAGE_ID_B1H = 206（ral.h:211）
PageSelect 页号 | 0xB1（厂商自定义区;已登记 g_OsfpTabForm 占位行(num=0,2026-10-12 补全)——host 读影子零镜像/写丢弃,仅固件内部经 ReadSramProtocolMsaSpace 使用）
SRAM 影子地址 | 0x2000BE00 - 0x2000BE7F（g_AdpatMgmtMapBuf 槽位 [206]）
Flash 主参数区 | 偏移 0x06900（绝对 0x08072900）;写回持久化归参数区流程
系数加载方 | protocol/mal 监视任务 cal（ReadSram 影子 → f32 K/B;全零守卫 K=B=0 → cal 返回 ERR）
配套工具 | paratab 参数表上位机 v1.1（页序 TabIndex_t;已同步 214 槽,默认数据由 xlsx2paratab.py 生成本页）
寄存器/系数布局
序号 | 页内偏移(HEX) | 字节数 | 字段名称 | 数据类型 | 访问属性 | 系数服务对象（监视量 / 发布位置 / 量纲） | cal 函数（monitor_impl.c） | 备注
1 | 0x00-0x07 | 8 | TX1_K / TX1_B | float32 × 2 | RW（固件内部） | OpticalPowerTx lane1:Page 11h:154+2(n-1),U16 0.1µW,UW01 编码 | PerfMonCalTxPwr | K@0x00,B@0x04;GN1848 IBIAS 代理;SR4 仅 lane1-4 有实体
2 | 0x08-0x0F | 8 | TX2_K / TX2_B | float32 × 2 | RW（固件内部） | OpticalPowerTx lane2:Page 11h:154+2(n-1),U16 0.1µW,UW01 编码 | PerfMonCalTxPwr | K@0x08,B@0x0C;GN1848 IBIAS 代理;SR4 仅 lane1-4 有实体
3 | 0x10-0x17 | 8 | TX3_K / TX3_B | float32 × 2 | RW（固件内部） | OpticalPowerTx lane3:Page 11h:154+2(n-1),U16 0.1µW,UW01 编码 | PerfMonCalTxPwr | K@0x10,B@0x14;GN1848 IBIAS 代理;SR4 仅 lane1-4 有实体
4 | 0x18-0x1F | 8 | TX4_K / TX4_B | float32 × 2 | RW（固件内部） | OpticalPowerTx lane4:Page 11h:154+2(n-1),U16 0.1µW,UW01 编码 | PerfMonCalTxPwr | K@0x18,B@0x1C;GN1848 IBIAS 代理;SR4 仅 lane1-4 有实体
5 | 0x20-0x27 | 8 | TX5_K / TX5_B | float32 × 2 | RW（固件内部） | OpticalPowerTx lane5:Page 11h:154+2(n-1),U16 0.1µW,UW01 编码 | （lane5-8 预留,cal=NULL 跳过） | K@0x20,B@0x24;GN1848 IBIAS 代理;SR4 仅 lane1-4 有实体
6 | 0x28-0x2F | 8 | TX6_K / TX6_B | float32 × 2 | RW（固件内部） | OpticalPowerTx lane6:Page 11h:154+2(n-1),U16 0.1µW,UW01 编码 | （lane5-8 预留,cal=NULL 跳过） | K@0x28,B@0x2C;GN1848 IBIAS 代理;SR4 仅 lane1-4 有实体
7 | 0x30-0x37 | 8 | TX7_K / TX7_B | float32 × 2 | RW（固件内部） | OpticalPowerTx lane7:Page 11h:154+2(n-1),U16 0.1µW,UW01 编码 | （lane5-8 预留,cal=NULL 跳过） | K@0x30,B@0x34;GN1848 IBIAS 代理;SR4 仅 lane1-4 有实体
8 | 0x38-0x3F | 8 | TX8_K / TX8_B | float32 × 2 | RW（固件内部） | OpticalPowerTx lane8:Page 11h:154+2(n-1),U16 0.1µW,UW01 编码 | （lane5-8 预留,cal=NULL 跳过） | K@0x38,B@0x3C;GN1848 IBIAS 代理;SR4 仅 lane1-4 有实体
9 | 0x40-0x47 | 8 | BIAS1_K / BIAS1_B | float32 × 2 | RW（固件内部） | LaserBias lane1:Page 11h:170+2(n-1),U16 2µA×倍率,UA2 编码 | PerfMonCalBias | K@0x40,B@0x44;倍率固定 1,01h:160 同步
10 | 0x48-0x4F | 8 | BIAS2_K / BIAS2_B | float32 × 2 | RW（固件内部） | LaserBias lane2:Page 11h:170+2(n-1),U16 2µA×倍率,UA2 编码 | PerfMonCalBias | K@0x48,B@0x4C;倍率固定 1,01h:160 同步
11 | 0x50-0x57 | 8 | BIAS3_K / BIAS3_B | float32 × 2 | RW（固件内部） | LaserBias lane3:Page 11h:170+2(n-1),U16 2µA×倍率,UA2 编码 | PerfMonCalBias | K@0x50,B@0x54;倍率固定 1,01h:160 同步
12 | 0x58-0x5F | 8 | BIAS4_K / BIAS4_B | float32 × 2 | RW（固件内部） | LaserBias lane4:Page 11h:170+2(n-1),U16 2µA×倍率,UA2 编码 | PerfMonCalBias | K@0x58,B@0x5C;倍率固定 1,01h:160 同步
13 | 0x60-0x67 | 8 | BIAS5_K / BIAS5_B | float32 × 2 | RW（固件内部） | LaserBias lane5:Page 11h:170+2(n-1),U16 2µA×倍率,UA2 编码 | （lane5-8 预留,cal=NULL 跳过） | K@0x60,B@0x64;倍率固定 1,01h:160 同步
14 | 0x68-0x6F | 8 | BIAS6_K / BIAS6_B | float32 × 2 | RW（固件内部） | LaserBias lane6:Page 11h:170+2(n-1),U16 2µA×倍率,UA2 编码 | （lane5-8 预留,cal=NULL 跳过） | K@0x68,B@0x6C;倍率固定 1,01h:160 同步
15 | 0x70-0x77 | 8 | BIAS7_K / BIAS7_B | float32 × 2 | RW（固件内部） | LaserBias lane7:Page 11h:170+2(n-1),U16 2µA×倍率,UA2 编码 | （lane5-8 预留,cal=NULL 跳过） | K@0x70,B@0x74;倍率固定 1,01h:160 同步
16 | 0x78-0x7F | 8 | BIAS8_K / BIAS8_B | float32 × 2 | RW（固件内部） | LaserBias lane8:Page 11h:170+2(n-1),U16 2µA×倍率,UA2 编码 | （lane5-8 预留,cal=NULL 跳过） | K@0x78,B@0x7C;倍率固定 1,01h:160 同步

## PAGEB2
PAGEB2 —— PAGE_ID_B2H lane 级校正系数页（RX 光功率三段拟合）Memory Map
（厂商自定义页 B2h,CMIS 未定义;暗光/小光线性/大光三次 三段拟合;0x00-0x5F 系数区 + 0x7A-0x7F 阈值区）
页大小 | 128B（CMIS management 单页固定;RX 线性 4×8B + 三次 4×16B = 96B,阈值 6B@0x7A-0x7F）
枚举项 / 槽位号 | TabIndex_t PAGE_ID_B2H = 207（ral.h:212）
PageSelect 页号 | 0xB2（厂商自定义区;已登记 g_OsfpTabForm 占位行(num=0,2026-10-12 补全)——host 读影子零镜像/写丢弃,仅固件内部经 ReadSramProtocolMsaSpace 使用）
SRAM 影子地址 | 0x2000BE80 - 0x2000BEFF（g_AdpatMgmtMapBuf 槽位 [207]）
Flash 主参数区 | 偏移 0x06980（绝对 0x08072980）;写回持久化归参数区流程
系数加载方 | PerfMonCalRxPwr（monitor_impl.c;ReadSram 影子;阈值守卫 dark<small≤large,全零拒绝）
拟合模型 | raw<暗阈值→0;暗≤raw≤大阈值→线性 y=K·raw+B;raw>大阈值→三次 Horner y=((k3·r+k2)·r+k1)·r+b
阈值定义域 | g_AdSampleFilttedValues(16bit),全局 4 lane 共享;16bit 大端 @0x7A-0x7F
配套工具 | paratab 参数表上位机 v1.1（已同步 214 槽;默认数据由 xlsx2paratab.py 生成）
寄存器/系数布局
序号 | 页内偏移(HEX) | 字节数 | 字段名称 | 数据类型 | 访问属性 | 系数服务对象（监视量 / 发布位置 / 量纲） | cal 函数（monitor_impl.c） | 备注
1 | 0x00-0x07 | 8 | RX1_LIN_K / RX1_LIN_B | float32 × 2 | RW（固件内部） | OpticalPowerRx1 小光段:Page 11h:186,U16 0.1µW,UW01 | PerfMonCalRxPwr（线性分支） | K@0x00,B@0x04
2 | 0x08-0x0F | 8 | RX2_LIN_K / RX2_LIN_B | float32 × 2 | RW（固件内部） | OpticalPowerRx2 小光段:Page 11h:188 | 同上 | K@0x08,B@0x0C
3 | 0x10-0x17 | 8 | RX3_LIN_K / RX3_LIN_B | float32 × 2 | RW（固件内部） | OpticalPowerRx3 小光段:Page 11h:190 | 同上 | K@0x10,B@0x14
4 | 0x18-0x1F | 8 | RX4_LIN_K / RX4_LIN_B | float32 × 2 | RW（固件内部） | OpticalPowerRx4 小光段:Page 11h:192 | 同上 | K@0x18,B@0x1C
5 | 0x20-0x2F | 16 | RX1_CUB_k3/k2/k1/b | float32 × 4 | RW（固件内部） | OpticalPowerRx1 大光段（三次多项式） | PerfMonCalRxPwr（三次分支） | k3@0x20,k2@0x24,k1@0x28,b@0x2C
6 | 0x30-0x3F | 16 | RX2_CUB_k3/k2/k1/b | float32 × 4 | RW（固件内部） | OpticalPowerRx2 大光段 | 同上 | k3@0x30,k2@0x34,k1@0x38,b@0x3C
7 | 0x40-0x4F | 16 | RX3_CUB_k3/k2/k1/b | float32 × 4 | RW（固件内部） | OpticalPowerRx3 大光段 | 同上 | k3@0x40,k2@0x44,k1@0x48,b@0x4C
8 | 0x50-0x5F | 16 | RX4_CUB_k3/k2/k1/b | float32 × 4 | RW（固件内部） | OpticalPowerRx4 大光段 | 同上 | k3@0x50,k2@0x54,k1@0x58,b@0x5C
9 | 0x60-0x79 | 26 | 保留 | — | — | — | — | 未分配
10 | 0x7A-0x7B | 2 | DARK_THR（暗光段阈值） | uint16 BE | RW（固件内部） | raw<暗阈值 → 功率发布 0x0000（不读任何系数） | PerfMonCalRxPwr（阈值判定） | MON_RXPWR_THR_OFF=0x7A
11 | 0x7C-0x7D | 2 | SMALL_THR（小光段阈值） | uint16 BE | RW（固件内部） | 暗≤raw≤大阈值 → 线性分支;[小,大] 过渡带按线性外延★ | 同上 | 与暗阈值须满足 dark<small
12 | 0x7E-0x7F | 2 | LARGE_THR（大光段阈值） | uint16 BE | RW（固件内部） | raw>大阈值 → 三次多项式分支 | 同上 | 与上面须满足 small≤large
分段规则备注
① 阈值定义域为 g_AdSampleFilttedValues(ADC 滤波值,16bit),非光功率量纲;全局 4 lane 共享一组阈值,系数每 lane 独立。
② 守卫链:阈值全零→ERR;dark≥small 或 small>large→ERR;线性 K=B=0→ERR;三次全零→ERR;任一失败该 lane 发布值保持。
③ 阈值合法但落在[SMALL_THR,LARGE_THR]之间的过渡带目前按线性外延处理(★一处待定,可改为三次衔接)。
④ 原始量来自 ADC RSSI0-3(TIA 两路经 RSSI_SEL 复用调度),GN1848 SRC-1。

## PAGEB4H
PAGEB4H —— PAGE_ID_B4H DRV(GN1848) 寄存器初始化表（全局）Memory Map
（厂商自定义页 B4h,CMIS 未定义;0x00=REGNUM u8 + 0x01-0x03 保留 + N×{REGnADDR u16BE@0x04+4n, REGnVALUE u16BE@0x06+4n} 大端 n=0..N-1,N≤31;B5H=DRV lane 级同布局;B6H/B7H=TIA(GN1816) 同布局;2026-10-14 用户定稿 v2）
页大小 | 128B（CMIS management 单页固定;4B 页头 + 31 组 × 4B = 128B,0x00-0x7F 填满;u16 大端随 CMIS 多字节字段惯例）
枚举项 / 槽位号 | TabIndex_t PAGE_ID_B4H = 209（ral.h:214）
PageSelect 页号 | 0xB4（厂商自定义区;已登记 g_OsfpTabForm 实表——host I2C RW 可达,写经 DtFrameCb 落 SRAM 影子;四页共用 g_OsfpInfPageBxH,64×2B ACC_RW/MEMT_SRAM）
SRAM 影子地址 | 0x2000BF80 - 0x2000BFFF（g_AdpatMgmtMapBuf 槽位 [209]）
Flash 主参数区 | ★待定——当前 MEMT_SRAM 掉电丢失（DtFrameCb 对 MEMT_FLASH 纯存储写暂丢弃）;持久化归参数区扩展流程
初始化加载方 | InitDrv（drv.c）;ReadSram 影子 → 读 REGNUM → 逐条 DrvWrite(addr 高字节=写宽度 0x00/0x01);上电时序见 POWERTREE 注1（PA8/PA9 轨就绪后）
布局 | 页头 4B + 条目区:0x00=REGNUM u8(本页有效条目数 N,0≤N≤31),0x01-0x03 保留恒 0;条目 n(n=0..N-1) 基址 0x04+4n:REGnADDR u16BE(高字节=写宽度 0x00=8bit/0x01=16bit),REGnVALUE u16BE;N=31 时末条 n=30 填满 0x7C-0x7F;N=0 空表消费端跳过
布局宏 / 属性表 | PAGE_BXH_REGNUM_OFF(0)/REGINIT_NUM_MAX(31)/ADDR_OFF(n)/VALUE_OFF(n)（ral.h）;g_OsfpInfPageBxH（ral.c,宏 BXH_INIT_PAIR 生成,四页共用）
配套工具 | paratab 参数表上位机 v1.1（已同步 214 槽;默认数据由 xlsx2paratab.py 生成）
寄存器初始化布局
序号 | 页内偏移(HEX) | 字节数 | 字段名称 | 数据类型 | 访问属性 | 初始化对象（芯片 / 寄存器空间） | 消费函数（drv / tia） | 备注
1 | 0x00-0x03 | 4 | REGNUM / 保留(0x01-0x03) | uint8 + 3B 保留 | RW（host） | 本页有效条目数 N（0≤N≤31） + 保留恒 0 | InitDrv（drv.c） | REGNUM@0x00,保留@0x01-0x03
2 | 0x04-0x07 | 4 | REG0ADDR / REG0VALUE | uint16 BE × 2 | RW（host） | DRV(GN1848) 寄存器地址（高字节=写宽度）+ 初始化值 | InitDrv（drv.c） | ADDR@0x04,VALUE@0x06
3 | 0x08-0x0B | 4 | REG1ADDR / REG1VALUE | uint16 BE × 2 | RW（host） | DRV(GN1848) 寄存器地址（高字节=写宽度）+ 初始化值 | 同上 | ADDR@0x08,VALUE@0x0A
4 | 0x0C-0x0F | 4 | REG2ADDR / REG2VALUE | uint16 BE × 2 | RW（host） | DRV(GN1848) 寄存器地址（高字节=写宽度）+ 初始化值 | 同上 | ADDR@0x0C,VALUE@0x0E
5 | 0x10-0x13 | 4 | REG3ADDR / REG3VALUE | uint16 BE × 2 | RW（host） | DRV(GN1848) 寄存器地址（高字节=写宽度）+ 初始化值 | 同上 | ADDR@0x10,VALUE@0x12
6 | 0x14-0x17 | 4 | REG4ADDR / REG4VALUE | uint16 BE × 2 | RW（host） | DRV(GN1848) 寄存器地址（高字节=写宽度）+ 初始化值 | 同上 | ADDR@0x14,VALUE@0x16
7 | 0x18-0x1B | 4 | REG5ADDR / REG5VALUE | uint16 BE × 2 | RW（host） | DRV(GN1848) 寄存器地址（高字节=写宽度）+ 初始化值 | 同上 | ADDR@0x18,VALUE@0x1A
8 | 0x1C-0x1F | 4 | REG6ADDR / REG6VALUE | uint16 BE × 2 | RW（host） | DRV(GN1848) 寄存器地址（高字节=写宽度）+ 初始化值 | 同上 | ADDR@0x1C,VALUE@0x1E
9 | 0x20-0x23 | 4 | REG7ADDR / REG7VALUE | uint16 BE × 2 | RW（host） | DRV(GN1848) 寄存器地址（高字节=写宽度）+ 初始化值 | 同上 | ADDR@0x20,VALUE@0x22
10 | 0x24-0x27 | 4 | REG8ADDR / REG8VALUE | uint16 BE × 2 | RW（host） | DRV(GN1848) 寄存器地址（高字节=写宽度）+ 初始化值 | 同上 | ADDR@0x24,VALUE@0x26
11 | 0x28-0x2B | 4 | REG9ADDR / REG9VALUE | uint16 BE × 2 | RW（host） | DRV(GN1848) 寄存器地址（高字节=写宽度）+ 初始化值 | 同上 | ADDR@0x28,VALUE@0x2A
12 | 0x2C-0x2F | 4 | REG10ADDR / REG10VALUE | uint16 BE × 2 | RW（host） | DRV(GN1848) 寄存器地址（高字节=写宽度）+ 初始化值 | 同上 | ADDR@0x2C,VALUE@0x2E
13 | 0x30-0x33 | 4 | REG11ADDR / REG11VALUE | uint16 BE × 2 | RW（host） | DRV(GN1848) 寄存器地址（高字节=写宽度）+ 初始化值 | 同上 | ADDR@0x30,VALUE@0x32
14 | 0x34-0x37 | 4 | REG12ADDR / REG12VALUE | uint16 BE × 2 | RW（host） | DRV(GN1848) 寄存器地址（高字节=写宽度）+ 初始化值 | 同上 | ADDR@0x34,VALUE@0x36
15 | 0x38-0x3B | 4 | REG13ADDR / REG13VALUE | uint16 BE × 2 | RW（host） | DRV(GN1848) 寄存器地址（高字节=写宽度）+ 初始化值 | 同上 | ADDR@0x38,VALUE@0x3A
16 | 0x3C-0x3F | 4 | REG14ADDR / REG14VALUE | uint16 BE × 2 | RW（host） | DRV(GN1848) 寄存器地址（高字节=写宽度）+ 初始化值 | 同上 | ADDR@0x3C,VALUE@0x3E
17 | 0x40-0x43 | 4 | REG15ADDR / REG15VALUE | uint16 BE × 2 | RW（host） | DRV(GN1848) 寄存器地址（高字节=写宽度）+ 初始化值 | 同上 | ADDR@0x40,VALUE@0x42
18 | 0x44-0x47 | 4 | REG16ADDR / REG16VALUE | uint16 BE × 2 | RW（host） | DRV(GN1848) 寄存器地址（高字节=写宽度）+ 初始化值 | 同上 | ADDR@0x44,VALUE@0x46
19 | 0x48-0x4B | 4 | REG17ADDR / REG17VALUE | uint16 BE × 2 | RW（host） | DRV(GN1848) 寄存器地址（高字节=写宽度）+ 初始化值 | 同上 | ADDR@0x48,VALUE@0x4A
20 | 0x4C-0x4F | 4 | REG18ADDR / REG18VALUE | uint16 BE × 2 | RW（host） | DRV(GN1848) 寄存器地址（高字节=写宽度）+ 初始化值 | 同上 | ADDR@0x4C,VALUE@0x4E
21 | 0x50-0x53 | 4 | REG19ADDR / REG19VALUE | uint16 BE × 2 | RW（host） | DRV(GN1848) 寄存器地址（高字节=写宽度）+ 初始化值 | 同上 | ADDR@0x50,VALUE@0x52
22 | 0x54-0x57 | 4 | REG20ADDR / REG20VALUE | uint16 BE × 2 | RW（host） | DRV(GN1848) 寄存器地址（高字节=写宽度）+ 初始化值 | 同上 | ADDR@0x54,VALUE@0x56
23 | 0x58-0x5B | 4 | REG21ADDR / REG21VALUE | uint16 BE × 2 | RW（host） | DRV(GN1848) 寄存器地址（高字节=写宽度）+ 初始化值 | 同上 | ADDR@0x58,VALUE@0x5A
24 | 0x5C-0x5F | 4 | REG22ADDR / REG22VALUE | uint16 BE × 2 | RW（host） | DRV(GN1848) 寄存器地址（高字节=写宽度）+ 初始化值 | 同上 | ADDR@0x5C,VALUE@0x5E
25 | 0x60-0x63 | 4 | REG23ADDR / REG23VALUE | uint16 BE × 2 | RW（host） | DRV(GN1848) 寄存器地址（高字节=写宽度）+ 初始化值 | 同上 | ADDR@0x60,VALUE@0x62
26 | 0x64-0x67 | 4 | REG24ADDR / REG24VALUE | uint16 BE × 2 | RW（host） | DRV(GN1848) 寄存器地址（高字节=写宽度）+ 初始化值 | 同上 | ADDR@0x64,VALUE@0x66
27 | 0x68-0x6B | 4 | REG25ADDR / REG25VALUE | uint16 BE × 2 | RW（host） | DRV(GN1848) 寄存器地址（高字节=写宽度）+ 初始化值 | 同上 | ADDR@0x68,VALUE@0x6A
28 | 0x6C-0x6F | 4 | REG26ADDR / REG26VALUE | uint16 BE × 2 | RW（host） | DRV(GN1848) 寄存器地址（高字节=写宽度）+ 初始化值 | 同上 | ADDR@0x6C,VALUE@0x6E
29 | 0x70-0x73 | 4 | REG27ADDR / REG27VALUE | uint16 BE × 2 | RW（host） | DRV(GN1848) 寄存器地址（高字节=写宽度）+ 初始化值 | 同上 | ADDR@0x70,VALUE@0x72
30 | 0x74-0x77 | 4 | REG28ADDR / REG28VALUE | uint16 BE × 2 | RW（host） | DRV(GN1848) 寄存器地址（高字节=写宽度）+ 初始化值 | 同上 | ADDR@0x74,VALUE@0x76
31 | 0x78-0x7B | 4 | REG29ADDR / REG29VALUE | uint16 BE × 2 | RW（host） | DRV(GN1848) 寄存器地址（高字节=写宽度）+ 初始化值 | 同上 | ADDR@0x78,VALUE@0x7A
32 | 0x7C-0x7F | 4 | REG30ADDR / REG30VALUE | uint16 BE × 2 | RW（host） | DRV(GN1848) 寄存器地址（高字节=写宽度）+ 初始化值 | 同上 | ADDR@0x7C,VALUE@0x7E
初始化规则备注
① 消费顺序:InitDrv 读影子 REGNUM(u8@0x00)→N=0 空表跳过/N>31 拒;逐条 n=0..N-1 DrvWrite(ADDR 高字节=宽度:0x00=8bit 2B 写/0x01=16bit 单事务 3B 写);B4H(全局)→B5H(lane 级) 顺序接续,B5H 为扩展页(主表 31 条不够时接续)。
② 字节序:ADDR/VALUE 均 u16 大端（随 CMIS 多字节字段惯例）,消费端读影子后按大端解码再写芯片;16bit 写 MSB-first（[addr]=MSB,[addr+1]=LSB,与 DrvRead 读相位一致）。
③ 影子 boot 零镜像:host 未写入前整页为 0（REGNUM=0）→空表消费端跳过;已弃 ADDR=0xFFFF 哨兵方案（0x0000 可能是合法寄存器地址）。
④ 与 B0H..B3H 系数页区别:B4H..B7H 为实表登记 host 可 RW;B0H..B3H 为 num=0 占位（host 读影子零镜像/写丢弃,仅固件内部 ReadSram 使用）。

## PAGEB5H
PAGEB5H —— PAGE_ID_B5H DRV 寄存器初始化表（lane 级）Memory Map
（厂商自定义页 B5h,CMIS 未定义;同 B4H 布局:0x00=REGNUM u8 + 0x01-0x03 保留 + N×{REGnADDR u16BE, REGnVALUE u16BE};DRV lane 级扩展页,B4H 主表 31 条不够时接续;2026-10-14 用户定稿 v2）
页大小 | 128B（CMIS management 单页固定;4B 页头 + 31 组 × 4B = 128B,0x00-0x7F 填满;u16 大端随 CMIS 多字节字段惯例）
枚举项 / 槽位号 | TabIndex_t PAGE_ID_B5H = 210（ral.h:215）
PageSelect 页号 | 0xB5（厂商自定义区;已登记 g_OsfpTabForm 实表——host I2C RW 可达,写经 DtFrameCb 落 SRAM 影子;四页共用 g_OsfpInfPageBxH,64×2B ACC_RW/MEMT_SRAM）
SRAM 影子地址 | 0x2000C000 - 0x2000C07F（g_AdpatMgmtMapBuf 槽位 [210]）
Flash 主参数区 | ★待定——当前 MEMT_SRAM 掉电丢失（DtFrameCb 对 MEMT_FLASH 纯存储写暂丢弃）;持久化归参数区扩展流程
初始化加载方 | 同 B4H——InitDrv 顺序消费（drv.c）;读 REGNUM → 逐条 DrvWrite(addr 高字节=写宽度);B4H 主表 31 条不够时接续读本页
布局 | 页头 4B + 条目区:0x00=REGNUM u8(本页有效条目数 N,0≤N≤31),0x01-0x03 保留恒 0;条目 n(n=0..N-1) 基址 0x04+4n:REGnADDR u16BE(高字节=写宽度 0x00=8bit/0x01=16bit),REGnVALUE u16BE;N=31 时末条 n=30 填满 0x7C-0x7F;N=0 空表消费端跳过
布局宏 / 属性表 | PAGE_BXH_REGNUM_OFF(0)/REGINIT_NUM_MAX(31)/ADDR_OFF(n)/VALUE_OFF(n)（ral.h）;g_OsfpInfPageBxH（ral.c,宏 BXH_INIT_PAIR 生成,四页共用）
配套工具 | paratab 参数表上位机 v1.1（已同步 214 槽;默认数据由 xlsx2paratab.py 生成）
寄存器初始化布局
序号 | 页内偏移(HEX) | 字节数 | 字段名称 | 数据类型 | 访问属性 | 初始化对象（芯片 / 寄存器空间） | 消费函数（drv / tia） | 备注
1 | 0x00-0x03 | 4 | REGNUM / 保留(0x01-0x03) | uint8 + 3B 保留 | RW（host） | 本页有效条目数 N（0≤N≤31） + 保留恒 0 | InitDrv（drv.c） | REGNUM@0x00,保留@0x01-0x03
2 | 0x04-0x07 | 4 | REG0ADDR / REG0VALUE | uint16 BE × 2 | RW（host） | DRV(GN1848) 寄存器地址（高字节=写宽度）+ 初始化值 | InitDrv（drv.c） | ADDR@0x04,VALUE@0x06
3 | 0x08-0x0B | 4 | REG1ADDR / REG1VALUE | uint16 BE × 2 | RW（host） | DRV(GN1848) 寄存器地址（高字节=写宽度）+ 初始化值 | 同上 | ADDR@0x08,VALUE@0x0A
4 | 0x0C-0x0F | 4 | REG2ADDR / REG2VALUE | uint16 BE × 2 | RW（host） | DRV(GN1848) 寄存器地址（高字节=写宽度）+ 初始化值 | 同上 | ADDR@0x0C,VALUE@0x0E
5 | 0x10-0x13 | 4 | REG3ADDR / REG3VALUE | uint16 BE × 2 | RW（host） | DRV(GN1848) 寄存器地址（高字节=写宽度）+ 初始化值 | 同上 | ADDR@0x10,VALUE@0x12
6 | 0x14-0x17 | 4 | REG4ADDR / REG4VALUE | uint16 BE × 2 | RW（host） | DRV(GN1848) 寄存器地址（高字节=写宽度）+ 初始化值 | 同上 | ADDR@0x14,VALUE@0x16
7 | 0x18-0x1B | 4 | REG5ADDR / REG5VALUE | uint16 BE × 2 | RW（host） | DRV(GN1848) 寄存器地址（高字节=写宽度）+ 初始化值 | 同上 | ADDR@0x18,VALUE@0x1A
8 | 0x1C-0x1F | 4 | REG6ADDR / REG6VALUE | uint16 BE × 2 | RW（host） | DRV(GN1848) 寄存器地址（高字节=写宽度）+ 初始化值 | 同上 | ADDR@0x1C,VALUE@0x1E
9 | 0x20-0x23 | 4 | REG7ADDR / REG7VALUE | uint16 BE × 2 | RW（host） | DRV(GN1848) 寄存器地址（高字节=写宽度）+ 初始化值 | 同上 | ADDR@0x20,VALUE@0x22
10 | 0x24-0x27 | 4 | REG8ADDR / REG8VALUE | uint16 BE × 2 | RW（host） | DRV(GN1848) 寄存器地址（高字节=写宽度）+ 初始化值 | 同上 | ADDR@0x24,VALUE@0x26
11 | 0x28-0x2B | 4 | REG9ADDR / REG9VALUE | uint16 BE × 2 | RW（host） | DRV(GN1848) 寄存器地址（高字节=写宽度）+ 初始化值 | 同上 | ADDR@0x28,VALUE@0x2A
12 | 0x2C-0x2F | 4 | REG10ADDR / REG10VALUE | uint16 BE × 2 | RW（host） | DRV(GN1848) 寄存器地址（高字节=写宽度）+ 初始化值 | 同上 | ADDR@0x2C,VALUE@0x2E
13 | 0x30-0x33 | 4 | REG11ADDR / REG11VALUE | uint16 BE × 2 | RW（host） | DRV(GN1848) 寄存器地址（高字节=写宽度）+ 初始化值 | 同上 | ADDR@0x30,VALUE@0x32
14 | 0x34-0x37 | 4 | REG12ADDR / REG12VALUE | uint16 BE × 2 | RW（host） | DRV(GN1848) 寄存器地址（高字节=写宽度）+ 初始化值 | 同上 | ADDR@0x34,VALUE@0x36
15 | 0x38-0x3B | 4 | REG13ADDR / REG13VALUE | uint16 BE × 2 | RW（host） | DRV(GN1848) 寄存器地址（高字节=写宽度）+ 初始化值 | 同上 | ADDR@0x38,VALUE@0x3A
16 | 0x3C-0x3F | 4 | REG14ADDR / REG14VALUE | uint16 BE × 2 | RW（host） | DRV(GN1848) 寄存器地址（高字节=写宽度）+ 初始化值 | 同上 | ADDR@0x3C,VALUE@0x3E
17 | 0x40-0x43 | 4 | REG15ADDR / REG15VALUE | uint16 BE × 2 | RW（host） | DRV(GN1848) 寄存器地址（高字节=写宽度）+ 初始化值 | 同上 | ADDR@0x40,VALUE@0x42
18 | 0x44-0x47 | 4 | REG16ADDR / REG16VALUE | uint16 BE × 2 | RW（host） | DRV(GN1848) 寄存器地址（高字节=写宽度）+ 初始化值 | 同上 | ADDR@0x44,VALUE@0x46
19 | 0x48-0x4B | 4 | REG17ADDR / REG17VALUE | uint16 BE × 2 | RW（host） | DRV(GN1848) 寄存器地址（高字节=写宽度）+ 初始化值 | 同上 | ADDR@0x48,VALUE@0x4A
20 | 0x4C-0x4F | 4 | REG18ADDR / REG18VALUE | uint16 BE × 2 | RW（host） | DRV(GN1848) 寄存器地址（高字节=写宽度）+ 初始化值 | 同上 | ADDR@0x4C,VALUE@0x4E
21 | 0x50-0x53 | 4 | REG19ADDR / REG19VALUE | uint16 BE × 2 | RW（host） | DRV(GN1848) 寄存器地址（高字节=写宽度）+ 初始化值 | 同上 | ADDR@0x50,VALUE@0x52
22 | 0x54-0x57 | 4 | REG20ADDR / REG20VALUE | uint16 BE × 2 | RW（host） | DRV(GN1848) 寄存器地址（高字节=写宽度）+ 初始化值 | 同上 | ADDR@0x54,VALUE@0x56
23 | 0x58-0x5B | 4 | REG21ADDR / REG21VALUE | uint16 BE × 2 | RW（host） | DRV(GN1848) 寄存器地址（高字节=写宽度）+ 初始化值 | 同上 | ADDR@0x58,VALUE@0x5A
24 | 0x5C-0x5F | 4 | REG22ADDR / REG22VALUE | uint16 BE × 2 | RW（host） | DRV(GN1848) 寄存器地址（高字节=写宽度）+ 初始化值 | 同上 | ADDR@0x5C,VALUE@0x5E
25 | 0x60-0x63 | 4 | REG23ADDR / REG23VALUE | uint16 BE × 2 | RW（host） | DRV(GN1848) 寄存器地址（高字节=写宽度）+ 初始化值 | 同上 | ADDR@0x60,VALUE@0x62
26 | 0x64-0x67 | 4 | REG24ADDR / REG24VALUE | uint16 BE × 2 | RW（host） | DRV(GN1848) 寄存器地址（高字节=写宽度）+ 初始化值 | 同上 | ADDR@0x64,VALUE@0x66
27 | 0x68-0x6B | 4 | REG25ADDR / REG25VALUE | uint16 BE × 2 | RW（host） | DRV(GN1848) 寄存器地址（高字节=写宽度）+ 初始化值 | 同上 | ADDR@0x68,VALUE@0x6A
28 | 0x6C-0x6F | 4 | REG26ADDR / REG26VALUE | uint16 BE × 2 | RW（host） | DRV(GN1848) 寄存器地址（高字节=写宽度）+ 初始化值 | 同上 | ADDR@0x6C,VALUE@0x6E
29 | 0x70-0x73 | 4 | REG27ADDR / REG27VALUE | uint16 BE × 2 | RW（host） | DRV(GN1848) 寄存器地址（高字节=写宽度）+ 初始化值 | 同上 | ADDR@0x70,VALUE@0x72
30 | 0x74-0x77 | 4 | REG28ADDR / REG28VALUE | uint16 BE × 2 | RW（host） | DRV(GN1848) 寄存器地址（高字节=写宽度）+ 初始化值 | 同上 | ADDR@0x74,VALUE@0x76
31 | 0x78-0x7B | 4 | REG29ADDR / REG29VALUE | uint16 BE × 2 | RW（host） | DRV(GN1848) 寄存器地址（高字节=写宽度）+ 初始化值 | 同上 | ADDR@0x78,VALUE@0x7A
32 | 0x7C-0x7F | 4 | REG30ADDR / REG30VALUE | uint16 BE × 2 | RW（host） | DRV(GN1848) 寄存器地址（高字节=写宽度）+ 初始化值 | 同上 | ADDR@0x7C,VALUE@0x7E
初始化规则备注
① 消费顺序:本页为 B4H 扩展页（lane 级,IBIAS_DAC 等）;InitDrv 顺序接续 B4H→B5H;读 REGNUM→逐条 DrvWrite(ADDR 高字节=宽度);B4H 主表 31 条不够时接续读本页。
② 字节序:ADDR/VALUE 均 u16 大端（随 CMIS 多字节字段惯例）,消费端读影子后按大端解码再写芯片;16bit 写 MSB-first（[addr]=MSB,[addr+1]=LSB,与 DrvRead 读相位一致）。
③ 影子 boot 零镜像:host 未写入前整页为 0（REGNUM=0）→空表消费端跳过;已弃 ADDR=0xFFFF 哨兵方案（0x0000 可能是合法寄存器地址）。
④ 与 B0H..B3H 系数页区别:B4H..B7H 为实表登记 host 可 RW;B0H..B3H 为 num=0 占位（host 读影子零镜像/写丢弃,仅固件内部 ReadSram 使用）。

## PAGEB6H
PAGEB6H —— PAGE_ID_B6H TIA(GN1816) 寄存器初始化表 Memory Map
（厂商自定义页 B6h,CMIS 未定义;同 B4H 布局:0x00=REGNUM u8 + 0x01-0x03 保留 + N×{REGnADDR u16BE, REGnVALUE u16BE};TIA 寄存器初始化;B7H=TIA 扩展;2026-10-14 用户定稿 v2）
页大小 | 128B（CMIS management 单页固定;4B 页头 + 31 组 × 4B = 128B,0x00-0x7F 填满;u16 大端随 CMIS 多字节字段惯例）
枚举项 / 槽位号 | TabIndex_t PAGE_ID_B6H = 211（ral.h:216）
PageSelect 页号 | 0xB6（厂商自定义区;已登记 g_OsfpTabForm 实表——host I2C RW 可达,写经 DtFrameCb 落 SRAM 影子;四页共用 g_OsfpInfPageBxH,64×2B ACC_RW/MEMT_SRAM）
SRAM 影子地址 | 0x2000C080 - 0x2000C0FF（g_AdpatMgmtMapBuf 槽位 [211]）
Flash 主参数区 | ★待定——当前 MEMT_SRAM 掉电丢失（DtFrameCb 对 MEMT_FLASH 纯存储写暂丢弃）;持久化归参数区扩展流程
初始化加载方 | InitTia（tia.c）;ReadSram 影子 → 读 REGNUM → 逐条 TiaWrite(addr 高字节须 0x00,GN1816 8bit 空间);上电时序见 POWERTREE 注1（PA8/PA9 轨就绪后）
布局 | 页头 4B + 条目区:0x00=REGNUM u8(本页有效条目数 N,0≤N≤31),0x01-0x03 保留恒 0;条目 n(n=0..N-1) 基址 0x04+4n:REGnADDR u16BE(高字节=写宽度,GN1816 仅 8bit 须 0x00),REGnVALUE u16BE;N=31 时末条 n=30 填满 0x7C-0x7F;N=0 空表消费端跳过
布局宏 / 属性表 | PAGE_BXH_REGNUM_OFF(0)/REGINIT_NUM_MAX(31)/ADDR_OFF(n)/VALUE_OFF(n)（ral.h）;g_OsfpInfPageBxH（ral.c,宏 BXH_INIT_PAIR 生成,四页共用）
配套工具 | paratab 参数表上位机 v1.1（已同步 214 槽;默认数据由 xlsx2paratab.py 生成）
寄存器初始化布局
序号 | 页内偏移(HEX) | 字节数 | 字段名称 | 数据类型 | 访问属性 | 初始化对象（芯片 / 寄存器空间） | 消费函数（drv / tia） | 备注
1 | 0x00-0x03 | 4 | REGNUM / 保留(0x01-0x03) | uint8 + 3B 保留 | RW（host） | 本页有效条目数 N（0≤N≤31） + 保留恒 0 | InitTia（tia.c） | REGNUM@0x00,保留@0x01-0x03
2 | 0x04-0x07 | 4 | REG0ADDR / REG0VALUE | uint16 BE × 2 | RW（host） | TIA(GN1816) 寄存器地址（高字节=宽度,须 0x00）+ 初始化值 | InitTia（tia.c） | ADDR@0x04,VALUE@0x06
3 | 0x08-0x0B | 4 | REG1ADDR / REG1VALUE | uint16 BE × 2 | RW（host） | TIA(GN1816) 寄存器地址（高字节=宽度,须 0x00）+ 初始化值 | 同上 | ADDR@0x08,VALUE@0x0A
4 | 0x0C-0x0F | 4 | REG2ADDR / REG2VALUE | uint16 BE × 2 | RW（host） | TIA(GN1816) 寄存器地址（高字节=宽度,须 0x00）+ 初始化值 | 同上 | ADDR@0x0C,VALUE@0x0E
5 | 0x10-0x13 | 4 | REG3ADDR / REG3VALUE | uint16 BE × 2 | RW（host） | TIA(GN1816) 寄存器地址（高字节=宽度,须 0x00）+ 初始化值 | 同上 | ADDR@0x10,VALUE@0x12
6 | 0x14-0x17 | 4 | REG4ADDR / REG4VALUE | uint16 BE × 2 | RW（host） | TIA(GN1816) 寄存器地址（高字节=宽度,须 0x00）+ 初始化值 | 同上 | ADDR@0x14,VALUE@0x16
7 | 0x18-0x1B | 4 | REG5ADDR / REG5VALUE | uint16 BE × 2 | RW（host） | TIA(GN1816) 寄存器地址（高字节=宽度,须 0x00）+ 初始化值 | 同上 | ADDR@0x18,VALUE@0x1A
8 | 0x1C-0x1F | 4 | REG6ADDR / REG6VALUE | uint16 BE × 2 | RW（host） | TIA(GN1816) 寄存器地址（高字节=宽度,须 0x00）+ 初始化值 | 同上 | ADDR@0x1C,VALUE@0x1E
9 | 0x20-0x23 | 4 | REG7ADDR / REG7VALUE | uint16 BE × 2 | RW（host） | TIA(GN1816) 寄存器地址（高字节=宽度,须 0x00）+ 初始化值 | 同上 | ADDR@0x20,VALUE@0x22
10 | 0x24-0x27 | 4 | REG8ADDR / REG8VALUE | uint16 BE × 2 | RW（host） | TIA(GN1816) 寄存器地址（高字节=宽度,须 0x00）+ 初始化值 | 同上 | ADDR@0x24,VALUE@0x26
11 | 0x28-0x2B | 4 | REG9ADDR / REG9VALUE | uint16 BE × 2 | RW（host） | TIA(GN1816) 寄存器地址（高字节=宽度,须 0x00）+ 初始化值 | 同上 | ADDR@0x28,VALUE@0x2A
12 | 0x2C-0x2F | 4 | REG10ADDR / REG10VALUE | uint16 BE × 2 | RW（host） | TIA(GN1816) 寄存器地址（高字节=宽度,须 0x00）+ 初始化值 | 同上 | ADDR@0x2C,VALUE@0x2E
13 | 0x30-0x33 | 4 | REG11ADDR / REG11VALUE | uint16 BE × 2 | RW（host） | TIA(GN1816) 寄存器地址（高字节=宽度,须 0x00）+ 初始化值 | 同上 | ADDR@0x30,VALUE@0x32
14 | 0x34-0x37 | 4 | REG12ADDR / REG12VALUE | uint16 BE × 2 | RW（host） | TIA(GN1816) 寄存器地址（高字节=宽度,须 0x00）+ 初始化值 | 同上 | ADDR@0x34,VALUE@0x36
15 | 0x38-0x3B | 4 | REG13ADDR / REG13VALUE | uint16 BE × 2 | RW（host） | TIA(GN1816) 寄存器地址（高字节=宽度,须 0x00）+ 初始化值 | 同上 | ADDR@0x38,VALUE@0x3A
16 | 0x3C-0x3F | 4 | REG14ADDR / REG14VALUE | uint16 BE × 2 | RW（host） | TIA(GN1816) 寄存器地址（高字节=宽度,须 0x00）+ 初始化值 | 同上 | ADDR@0x3C,VALUE@0x3E
17 | 0x40-0x43 | 4 | REG15ADDR / REG15VALUE | uint16 BE × 2 | RW（host） | TIA(GN1816) 寄存器地址（高字节=宽度,须 0x00）+ 初始化值 | 同上 | ADDR@0x40,VALUE@0x42
18 | 0x44-0x47 | 4 | REG16ADDR / REG16VALUE | uint16 BE × 2 | RW（host） | TIA(GN1816) 寄存器地址（高字节=宽度,须 0x00）+ 初始化值 | 同上 | ADDR@0x44,VALUE@0x46
19 | 0x48-0x4B | 4 | REG17ADDR / REG17VALUE | uint16 BE × 2 | RW（host） | TIA(GN1816) 寄存器地址（高字节=宽度,须 0x00）+ 初始化值 | 同上 | ADDR@0x48,VALUE@0x4A
20 | 0x4C-0x4F | 4 | REG18ADDR / REG18VALUE | uint16 BE × 2 | RW（host） | TIA(GN1816) 寄存器地址（高字节=宽度,须 0x00）+ 初始化值 | 同上 | ADDR@0x4C,VALUE@0x4E
21 | 0x50-0x53 | 4 | REG19ADDR / REG19VALUE | uint16 BE × 2 | RW（host） | TIA(GN1816) 寄存器地址（高字节=宽度,须 0x00）+ 初始化值 | 同上 | ADDR@0x50,VALUE@0x52
22 | 0x54-0x57 | 4 | REG20ADDR / REG20VALUE | uint16 BE × 2 | RW（host） | TIA(GN1816) 寄存器地址（高字节=宽度,须 0x00）+ 初始化值 | 同上 | ADDR@0x54,VALUE@0x56
23 | 0x58-0x5B | 4 | REG21ADDR / REG21VALUE | uint16 BE × 2 | RW（host） | TIA(GN1816) 寄存器地址（高字节=宽度,须 0x00）+ 初始化值 | 同上 | ADDR@0x58,VALUE@0x5A
24 | 0x5C-0x5F | 4 | REG22ADDR / REG22VALUE | uint16 BE × 2 | RW（host） | TIA(GN1816) 寄存器地址（高字节=宽度,须 0x00）+ 初始化值 | 同上 | ADDR@0x5C,VALUE@0x5E
25 | 0x60-0x63 | 4 | REG23ADDR / REG23VALUE | uint16 BE × 2 | RW（host） | TIA(GN1816) 寄存器地址（高字节=宽度,须 0x00）+ 初始化值 | 同上 | ADDR@0x60,VALUE@0x62
26 | 0x64-0x67 | 4 | REG24ADDR / REG24VALUE | uint16 BE × 2 | RW（host） | TIA(GN1816) 寄存器地址（高字节=宽度,须 0x00）+ 初始化值 | 同上 | ADDR@0x64,VALUE@0x66
27 | 0x68-0x6B | 4 | REG25ADDR / REG25VALUE | uint16 BE × 2 | RW（host） | TIA(GN1816) 寄存器地址（高字节=宽度,须 0x00）+ 初始化值 | 同上 | ADDR@0x68,VALUE@0x6A
28 | 0x6C-0x6F | 4 | REG26ADDR / REG26VALUE | uint16 BE × 2 | RW（host） | TIA(GN1816) 寄存器地址（高字节=宽度,须 0x00）+ 初始化值 | 同上 | ADDR@0x6C,VALUE@0x6E
29 | 0x70-0x73 | 4 | REG27ADDR / REG27VALUE | uint16 BE × 2 | RW（host） | TIA(GN1816) 寄存器地址（高字节=宽度,须 0x00）+ 初始化值 | 同上 | ADDR@0x70,VALUE@0x72
30 | 0x74-0x77 | 4 | REG28ADDR / REG28VALUE | uint16 BE × 2 | RW（host） | TIA(GN1816) 寄存器地址（高字节=宽度,须 0x00）+ 初始化值 | 同上 | ADDR@0x74,VALUE@0x76
31 | 0x78-0x7B | 4 | REG29ADDR / REG29VALUE | uint16 BE × 2 | RW（host） | TIA(GN1816) 寄存器地址（高字节=宽度,须 0x00）+ 初始化值 | 同上 | ADDR@0x78,VALUE@0x7A
32 | 0x7C-0x7F | 4 | REG30ADDR / REG30VALUE | uint16 BE × 2 | RW（host） | TIA(GN1816) 寄存器地址（高字节=宽度,须 0x00）+ 初始化值 | 同上 | ADDR@0x7C,VALUE@0x7E
初始化规则备注
① 消费顺序:InitTia 读影子 REGNUM(u8@0x00)→N=0 空表跳过/N>31 拒;逐条 n=0..N-1 TiaWrite(ADDR 高字节须 0x00,GN1816 8bit 空间);B6H→B7H 顺序接续,B7H 为扩展页。
② 字节序:ADDR/VALUE 均 u16 大端（随 CMIS 多字节字段惯例）,消费端读影子后按大端解码再写芯片。
③ 影子 boot 零镜像:host 未写入前整页为 0（REGNUM=0）→空表消费端跳过;已弃 ADDR=0xFFFF 哨兵方案（0x0000 可能是合法寄存器地址）。
④ 与 B0H..B3H 系数页区别:B4H..B7H 为实表登记 host 可 RW;B0H..B3H 为 num=0 占位（host 读影子零镜像/写丢弃,仅固件内部 ReadSram 使用）。

## PAGEB7H
PAGEB7H —— PAGE_ID_B7H TIA 寄存器初始化扩展页 Memory Map
（厂商自定义页 B7h,CMIS 未定义;同 B4H 布局:0x00=REGNUM u8 + 0x01-0x03 保留 + N×{REGnADDR u16BE, REGnVALUE u16BE};TIA 初始化扩展——与 B6H 合计 62 条(每页最多 31);2026-10-14 用户定稿 v2）
页大小 | 128B（CMIS management 单页固定;4B 页头 + 31 组 × 4B = 128B,0x00-0x7F 填满;u16 大端随 CMIS 多字节字段惯例）
枚举项 / 槽位号 | TabIndex_t PAGE_ID_B7H = 212（ral.h:217）
PageSelect 页号 | 0xB7（厂商自定义区;已登记 g_OsfpTabForm 实表——host I2C RW 可达,写经 DtFrameCb 落 SRAM 影子;四页共用 g_OsfpInfPageBxH,64×2B ACC_RW/MEMT_SRAM）
SRAM 影子地址 | 0x2000C100 - 0x2000C17F（g_AdpatMgmtMapBuf 槽位 [212]）
Flash 主参数区 | ★待定——当前 MEMT_SRAM 掉电丢失（DtFrameCb 对 MEMT_FLASH 纯存储写暂丢弃）;持久化归参数区扩展流程
初始化加载方 | 同 B6H——InitTia 顺序消费（tia.c）;读 REGNUM → 逐条 TiaWrite(addr 高字节须 0x00);B6H 主表 31 条不够时接续读本页
布局 | 页头 4B + 条目区:0x00=REGNUM u8(本页有效条目数 N,0≤N≤31),0x01-0x03 保留恒 0;条目 n(n=0..N-1) 基址 0x04+4n:REGnADDR u16BE(高字节=写宽度,GN1816 仅 8bit 须 0x00),REGnVALUE u16BE;N=31 时末条 n=30 填满 0x7C-0x7F;N=0 空表消费端跳过
布局宏 / 属性表 | PAGE_BXH_REGNUM_OFF(0)/REGINIT_NUM_MAX(31)/ADDR_OFF(n)/VALUE_OFF(n)（ral.h）;g_OsfpInfPageBxH（ral.c,宏 BXH_INIT_PAIR 生成,四页共用）
配套工具 | paratab 参数表上位机 v1.1（已同步 214 槽;默认数据由 xlsx2paratab.py 生成）
寄存器初始化布局
序号 | 页内偏移(HEX) | 字节数 | 字段名称 | 数据类型 | 访问属性 | 初始化对象（芯片 / 寄存器空间） | 消费函数（drv / tia） | 备注
1 | 0x00-0x03 | 4 | REGNUM / 保留(0x01-0x03) | uint8 + 3B 保留 | RW（host） | 本页有效条目数 N（0≤N≤31） + 保留恒 0 | InitTia（tia.c） | REGNUM@0x00,保留@0x01-0x03
2 | 0x04-0x07 | 4 | REG0ADDR / REG0VALUE | uint16 BE × 2 | RW（host） | TIA(GN1816) 寄存器地址（高字节=宽度,须 0x00）+ 初始化值 | InitTia（tia.c） | ADDR@0x04,VALUE@0x06
3 | 0x08-0x0B | 4 | REG1ADDR / REG1VALUE | uint16 BE × 2 | RW（host） | TIA(GN1816) 寄存器地址（高字节=宽度,须 0x00）+ 初始化值 | 同上 | ADDR@0x08,VALUE@0x0A
4 | 0x0C-0x0F | 4 | REG2ADDR / REG2VALUE | uint16 BE × 2 | RW（host） | TIA(GN1816) 寄存器地址（高字节=宽度,须 0x00）+ 初始化值 | 同上 | ADDR@0x0C,VALUE@0x0E
5 | 0x10-0x13 | 4 | REG3ADDR / REG3VALUE | uint16 BE × 2 | RW（host） | TIA(GN1816) 寄存器地址（高字节=宽度,须 0x00）+ 初始化值 | 同上 | ADDR@0x10,VALUE@0x12
6 | 0x14-0x17 | 4 | REG4ADDR / REG4VALUE | uint16 BE × 2 | RW（host） | TIA(GN1816) 寄存器地址（高字节=宽度,须 0x00）+ 初始化值 | 同上 | ADDR@0x14,VALUE@0x16
7 | 0x18-0x1B | 4 | REG5ADDR / REG5VALUE | uint16 BE × 2 | RW（host） | TIA(GN1816) 寄存器地址（高字节=宽度,须 0x00）+ 初始化值 | 同上 | ADDR@0x18,VALUE@0x1A
8 | 0x1C-0x1F | 4 | REG6ADDR / REG6VALUE | uint16 BE × 2 | RW（host） | TIA(GN1816) 寄存器地址（高字节=宽度,须 0x00）+ 初始化值 | 同上 | ADDR@0x1C,VALUE@0x1E
9 | 0x20-0x23 | 4 | REG7ADDR / REG7VALUE | uint16 BE × 2 | RW（host） | TIA(GN1816) 寄存器地址（高字节=宽度,须 0x00）+ 初始化值 | 同上 | ADDR@0x20,VALUE@0x22
10 | 0x24-0x27 | 4 | REG8ADDR / REG8VALUE | uint16 BE × 2 | RW（host） | TIA(GN1816) 寄存器地址（高字节=宽度,须 0x00）+ 初始化值 | 同上 | ADDR@0x24,VALUE@0x26
11 | 0x28-0x2B | 4 | REG9ADDR / REG9VALUE | uint16 BE × 2 | RW（host） | TIA(GN1816) 寄存器地址（高字节=宽度,须 0x00）+ 初始化值 | 同上 | ADDR@0x28,VALUE@0x2A
12 | 0x2C-0x2F | 4 | REG10ADDR / REG10VALUE | uint16 BE × 2 | RW（host） | TIA(GN1816) 寄存器地址（高字节=宽度,须 0x00）+ 初始化值 | 同上 | ADDR@0x2C,VALUE@0x2E
13 | 0x30-0x33 | 4 | REG11ADDR / REG11VALUE | uint16 BE × 2 | RW（host） | TIA(GN1816) 寄存器地址（高字节=宽度,须 0x00）+ 初始化值 | 同上 | ADDR@0x30,VALUE@0x32
14 | 0x34-0x37 | 4 | REG12ADDR / REG12VALUE | uint16 BE × 2 | RW（host） | TIA(GN1816) 寄存器地址（高字节=宽度,须 0x00）+ 初始化值 | 同上 | ADDR@0x34,VALUE@0x36
15 | 0x38-0x3B | 4 | REG13ADDR / REG13VALUE | uint16 BE × 2 | RW（host） | TIA(GN1816) 寄存器地址（高字节=宽度,须 0x00）+ 初始化值 | 同上 | ADDR@0x38,VALUE@0x3A
16 | 0x3C-0x3F | 4 | REG14ADDR / REG14VALUE | uint16 BE × 2 | RW（host） | TIA(GN1816) 寄存器地址（高字节=宽度,须 0x00）+ 初始化值 | 同上 | ADDR@0x3C,VALUE@0x3E
17 | 0x40-0x43 | 4 | REG15ADDR / REG15VALUE | uint16 BE × 2 | RW（host） | TIA(GN1816) 寄存器地址（高字节=宽度,须 0x00）+ 初始化值 | 同上 | ADDR@0x40,VALUE@0x42
18 | 0x44-0x47 | 4 | REG16ADDR / REG16VALUE | uint16 BE × 2 | RW（host） | TIA(GN1816) 寄存器地址（高字节=宽度,须 0x00）+ 初始化值 | 同上 | ADDR@0x44,VALUE@0x46
19 | 0x48-0x4B | 4 | REG17ADDR / REG17VALUE | uint16 BE × 2 | RW（host） | TIA(GN1816) 寄存器地址（高字节=宽度,须 0x00）+ 初始化值 | 同上 | ADDR@0x48,VALUE@0x4A
20 | 0x4C-0x4F | 4 | REG18ADDR / REG18VALUE | uint16 BE × 2 | RW（host） | TIA(GN1816) 寄存器地址（高字节=宽度,须 0x00）+ 初始化值 | 同上 | ADDR@0x4C,VALUE@0x4E
21 | 0x50-0x53 | 4 | REG19ADDR / REG19VALUE | uint16 BE × 2 | RW（host） | TIA(GN1816) 寄存器地址（高字节=宽度,须 0x00）+ 初始化值 | 同上 | ADDR@0x50,VALUE@0x52
22 | 0x54-0x57 | 4 | REG20ADDR / REG20VALUE | uint16 BE × 2 | RW（host） | TIA(GN1816) 寄存器地址（高字节=宽度,须 0x00）+ 初始化值 | 同上 | ADDR@0x54,VALUE@0x56
23 | 0x58-0x5B | 4 | REG21ADDR / REG21VALUE | uint16 BE × 2 | RW（host） | TIA(GN1816) 寄存器地址（高字节=宽度,须 0x00）+ 初始化值 | 同上 | ADDR@0x58,VALUE@0x5A
24 | 0x5C-0x5F | 4 | REG22ADDR / REG22VALUE | uint16 BE × 2 | RW（host） | TIA(GN1816) 寄存器地址（高字节=宽度,须 0x00）+ 初始化值 | 同上 | ADDR@0x5C,VALUE@0x5E
25 | 0x60-0x63 | 4 | REG23ADDR / REG23VALUE | uint16 BE × 2 | RW（host） | TIA(GN1816) 寄存器地址（高字节=宽度,须 0x00）+ 初始化值 | 同上 | ADDR@0x60,VALUE@0x62
26 | 0x64-0x67 | 4 | REG24ADDR / REG24VALUE | uint16 BE × 2 | RW（host） | TIA(GN1816) 寄存器地址（高字节=宽度,须 0x00）+ 初始化值 | 同上 | ADDR@0x64,VALUE@0x66
27 | 0x68-0x6B | 4 | REG25ADDR / REG25VALUE | uint16 BE × 2 | RW（host） | TIA(GN1816) 寄存器地址（高字节=宽度,须 0x00）+ 初始化值 | 同上 | ADDR@0x68,VALUE@0x6A
28 | 0x6C-0x6F | 4 | REG26ADDR / REG26VALUE | uint16 BE × 2 | RW（host） | TIA(GN1816) 寄存器地址（高字节=宽度,须 0x00）+ 初始化值 | 同上 | ADDR@0x6C,VALUE@0x6E
29 | 0x70-0x73 | 4 | REG27ADDR / REG27VALUE | uint16 BE × 2 | RW（host） | TIA(GN1816) 寄存器地址（高字节=宽度,须 0x00）+ 初始化值 | 同上 | ADDR@0x70,VALUE@0x72
30 | 0x74-0x77 | 4 | REG28ADDR / REG28VALUE | uint16 BE × 2 | RW（host） | TIA(GN1816) 寄存器地址（高字节=宽度,须 0x00）+ 初始化值 | 同上 | ADDR@0x74,VALUE@0x76
31 | 0x78-0x7B | 4 | REG29ADDR / REG29VALUE | uint16 BE × 2 | RW（host） | TIA(GN1816) 寄存器地址（高字节=宽度,须 0x00）+ 初始化值 | 同上 | ADDR@0x78,VALUE@0x7A
32 | 0x7C-0x7F | 4 | REG30ADDR / REG30VALUE | uint16 BE × 2 | RW（host） | TIA(GN1816) 寄存器地址（高字节=宽度,须 0x00）+ 初始化值 | 同上 | ADDR@0x7C,VALUE@0x7E
初始化规则备注
① 消费顺序:本页为 B6H 扩展页;InitTia 顺序接续 B6H→B7H;B6H 主表 31 条不够时接续读本页。
② 字节序:ADDR/VALUE 均 u16 大端（随 CMIS 多字节字段惯例）,消费端读影子后按大端解码再写芯片。
③ 影子 boot 零镜像:host 未写入前整页为 0（REGNUM=0）→空表消费端跳过;已弃 ADDR=0xFFFF 哨兵方案（0x0000 可能是合法寄存器地址）。
④ 与 B0H..B3H 系数页区别:B4H..B7H 为实表登记 host 可 RW;B0H..B3H 为 num=0 占位（host 读影子零镜像/写丢弃,仅固件内部 ReadSram 使用）。

## PAGED9H
PAGED9H —— PAGE_ID_D9H 通用芯片/GPIO/DAC/ADC 读写邮箱 Memory Map
（厂商自定义页 D9h,CMIS 未定义;0x00-0x0C CHIP 邮箱记录、0x0D-0x0F GPIO 邮箱记录、0x10-0x18 DAC 邮箱记录、0x19-0x1D ADC 邮箱记录、0x1E-0x7F 保留;多字节大端随 CMIS 惯例;2026-10-12 用户定稿）
页大小 | 128B（CMIS management 单页固定;有效区 0x00-0x1D = CHIP 13B + GPIO 3B + DAC 9B + ADC 5B,0x1E-0x7F 保留不登记——host 写丢弃、读影子零镜像;多字节大端随 CMIS 惯例）
枚举项 / 槽位号 | TabIndex_t PAGE_ID_D9H = 213（ral.h）
PageSelect 页号 | 0xD9（厂商自定义区;已登记 g_OsfpTabForm 实表——host I2C RW 可达;属性表 g_OsfpInfPageD9H 12 项 = CHIP 4 + GPIO 3 + DAC 3 + ADC 2,见 ral.c）
SRAM 影子地址 | 0x2000C180 - 0x2000C1FF（g_AdpatMgmtMapBuf 槽位 [213]）
Flash 主参数区 | ★待定——当前 MEMT_SRAM 掉电丢失（DtFrameCb 对 MEMT_FLASH 纯存储写暂丢弃）;持久化归参数区扩展流程
触发语义（2026-10-12 定稿） | CHIP:写 REGADDR(帧首=0x01,len=4)→ReadChip→REGRBVALUE 回填;写 REGVALUE(帧首=0x05,len=4)→WriteChip。GPIO:写 GPIOID(帧首=0x0D,len=1)→ReadGpio→GPIOSTATUS 回填;写 GPIOVALUE(帧首=0x0E,len=1)→WriteGpio(非零→IO_HIGH/零→IO_LOW)。DAC:写 DACID(帧首=0x10,len=1)→ReadDac→DACRDVALUE 回填;写 DACVALUE(帧首=0x11,len=4)→WriteDac。ADC:写 ADCID(帧首=0x19,len=1)→ReadAdc→ADCVALUE 回填(ADC 只读,无写事务)。CHIP/DAC/ADC 回调 OPF_DEFERRED(芯片/DAC/ADC 可能走 I2C,禁 ISR),GPIO 回调 OPF_IMMEDIATE(直读直写)
芯片/GPIO/DAC/ADC 派发 | ReadChip/WriteChip(chipresource.c,越界经 GetChipInfoById 拒);ReadGpio/WriteGpio(gpioresource.h,越界/未初始化经 GetGpioInfo 拒);ReadDac/WriteDac(dacresource.h,越界/未初始化经 GetDacInfo 拒);ReadAdc(adcresource.h,越界/未初始化经 GetAdcInfo 拒);CHIPID=CHIP_ID_*,GPIOID=GPIO_ID_*,DACID=DAC_ID_*,ADCID=ADC_ID_*
布局宏 / 属性表 | PAGE_D9H_CHIPID/REGADDR/REGVALUE/REGRBVALUE_OFF+SIZE;PAGE_D9H_GPIOID/GPIOVALUE/GPIOSTATUS_OFF;PAGE_D9H_DACID/DACVALUE/DACRDVALUE_OFF+DACVALUE/DACRDVALUE_SIZE;PAGE_D9H_ADCID/ADCVALUE_OFF+ADCVALUE_SIZE（均 ral.h）;g_OsfpInfPageD9H（ral.c）
配套工具 | paratab 参数表上位机 v1.1（已同步 214 槽;默认数据由 xlsx2paratab.py 生成）
寄存器/芯片/GPIO/DAC/ADC 邮箱布局
序号 | 页内偏移(HEX) | 字节数 | 字段名称 | 数据类型 | 访问属性 | 初始化对象（芯片 / GPIO / DAC / ADC） | oprfunc（ral_operate.c） | 备注
1 | 0x00 | 1 | CHIPID | uint8 | RW（host） | 目标芯片 ID（CHIP_ID_TIA/DRV/DSP/PMIC 枚举值） | —（纯存储） | host 先写本字节再写 REGADDR/REGVALUE;越界 ID 由芯片层拒（事务静默无回填）
2 | 0x01-0x04 | 4 | REGADDR | uint32 BE | RW（host） | 芯片寄存器地址 | OsfpOperateD9hRegAddr（OPF_DEFERRED） | 写触发读事务:ReadChip(CHIPID,REGADDR)→REGRBVALUE 回填;帧首须=0x01 且 len==4
3 | 0x05-0x08 | 4 | REGVALUE | uint32 BE | RW（host） | 待写入值 | OsfpOperateD9hRegValue（OPF_DEFERRED） | 写触发写事务:WriteChip(CHIPID,REGADDR,REGVALUE);帧首须=0x05 且 len==4
4 | 0x09-0x0C | 4 | REGRBVALUE | uint32 BE | RO（host） | 读回值（固件回填） | OsfpD9hRegrbSet（STATIC） | host RO——引擎丢弃 host 写;读事务失败保持旧值★（无 valid 位）
5 | 0x0D | 1 | GPIOID | uint8 | RW（host） | 目标 GPIO ID（GPIO_ID_* 枚举值） | OsfpOperateD9hGpioId（OPF_IMMEDIATE） | 写触发读事务:ReadGpio(GPIOID)→GPIOSTATUS 回填;帧首须=0x0D 且 len==1
6 | 0x0E | 1 | GPIOVALUE | uint8 | RW（host） | 待写电平（非零→IO_HIGH、零→IO_LOW 归一化） | OsfpOperateD9hGpioValue（OPF_IMMEDIATE） | 写触发写事务:WriteGpio(GPIOID,GPIOVALUE);帧首须=0x0E 且 len==1
7 | 0x0F | 1 | GPIOSTATUS | uint8 | RO（host） | 引脚当前电平（固件回填） | —（纯存储,固件回填） | host RO——引擎丢弃 host 写;读事务失败保持旧值★（无 valid 位）
8 | 0x10 | 1 | DACID | uint8 | RW（host） | 目标 DAC ID（DAC_ID_* 枚举值） | OsfpOperateD9hDacId（OPF_DEFERRED） | 写触发读事务:ReadDac(DACID)→DACRDVALUE 回填;帧首须=0x10 且 len==1
9 | 0x11-0x14 | 4 | DACVALUE | uint32 BE | RW（host） | 待写入值（原始码值,不归一化） | OsfpOperateD9hDacValue（OPF_DEFERRED） | 写触发写事务:WriteDac(DACID,DACVALUE);帧首须=0x11 且 len==4
10 | 0x15-0x18 | 4 | DACRDVALUE | uint32 BE | RO（host） | 读回值（固件回填） | OsfpD9hDacRdbSet（STATIC） | host RO——引擎丢弃 host 写;读事务失败保持旧值★（无 valid 位）
11 | 0x19 | 1 | ADCID | uint8 | RW（host） | 目标 ADC ID（ADC_ID_* 枚举值） | OsfpOperateD9hAdcId（OPF_DEFERRED） | 写触发读事务:ReadAdc(ADCID)→ADCVALUE 回填;帧首须=0x19 且 len==1
12 | 0x1A-0x1D | 4 | ADCVALUE | uint32 BE | RO（host） | 读回值（固件回填） | OsfpD9hAdcValueSet（STATIC） | host RO——引擎丢弃 host 写;读事务失败保持旧值★（无 valid 位）
13 | 0x1E-0x7F | 98 | 保留 | — | — | — | — | 不登记 → host 写丢弃、读影子零镜像
使用规则备注
① host 典型流程（CHIP）:写 CHIPID → 写 REGADDR(4B) → 轮询读 REGRBVALUE（读事务）;或 写 CHIPID → 写 REGADDR → 写 REGVALUE（写事务）。GPIO 记录:写 GPIOID → 读 GPIOSTATUS（读引脚）;或 写 GPIOID → 写 GPIOVALUE（写引脚）。DAC 记录:写 DACID → 轮询读 DACRDVALUE（读）;或 写 DACID → 写 DACVALUE(4B)（写）。ADC 记录:写 ADCID → 轮询读 ADCVALUE（读;ADC 只读,无写事务）。
② 触发按「帧首地址」分发:oprfunc 只在帧首=记录内字段偏移且 len==本字段字节数时触发——顺序写整记录/整页落 ID 纯存储路径,不触发任何事务（引擎固有行为,host 工具须按单写拼帧）。
③ OPF 类型区别:CHIP/DAC/ADC 回调 OPF_DEFERRED——写后影子持久化与 RB/回填在主循环下一次 DtDeferredPoll 生效,host 不可即写即读 RB 须轮询;GPIO 回调 OPF_IMMEDIATE——直读直写即时生效,GPIOSTATUS 同步回填（写 GPIOID 后即可读 GPIOSTATUS）。
④ 错误可见性★:事务失败（芯片未上电/NACK/ID 越界/GPIO 未初始化/DAC 未初始化/ADC 未初始化）时 RB/STATUS/RD/VALUE 保持旧值且无错误码通道——host 无法区分「旧值」与「新读到相同值」;若需状态可见性,可在保留区（0x1E 起）加 STA 字节★未建。
⑤ 值域:GPIOVALUE 非零→IO_HIGH、零→IO_LOW 归一化（WriteGpio 值域仅 0/1）;DACVALUE/ADCVALUE 为原始码值直传（WriteDac/ReadAdc 不归一化）。输入脚写 GPIO 必然失败（WriteGpio 经 GetGpioInfo 拒非 output 脚）,且 GPIO 记录不更新 GPIOSTATUS——引脚态须另行写 GPIOID 读回。
⑥ 与 B4H..B7H 区别:D9H=动态单条读写邮箱（host 现场指定芯片/GPIO/DAC/ADC/地址/值）;B4H..B7H=静态初始化表（InitDrv/InitTia 上电消费,★消费端待建）。